## 评分表
2022年全国职业院校技能大赛 高职组 物联网技术应用-评分标准
工位号：_________________________________________________
|  | 模块名称 |  | 配分 | 得分
|  | 模块A：物联网工程设计与实施(45分) |  | 45
|  | 模块B：物联网故障维修与运行维(20分) |  | 20
|  | 模块C：物联网应用开发与调试(35分) |  | 35
|  | 总分 |  | 100
裁判签名:_____________________________________________________________
| 模块A：物联网工程设计与实施(45分) |  |  | 模块A：物联网工程设计与实施 | 45
Sub Criteria ID | Sub Criteria Name or Description | Aspect Type M = Meas J = Judg | Aspect - Description | Judg Score | Extra Aspect Description (Meas or Judg) OR Judgement Score Description (Judg only) | Sub Criteria Mark | Max Mark | Mark Awarded
A1 | 感知层设备安装与调试 |  |  |  |  | 14.5
设备选型、布局与安装连接
|  | M | 红外对射 |  | 安装区域正确、设备选型正确 |  | 0.5
|  | M | LED显示屏 |  | 安装区域正确、设备选型正确 |  | 0.5
|  | M | 风扇1 |  | 安装区域正确、设备选型正确 |  | 0.5
|  | M | LED灯1 |  | 安装区域正确、设备选型正确 |  | 0.5
|  | M | 人体红外传感器 |  | 安装区域正确、设备选型正确 |  | 0.5
|  | M | 烟雾传感器 |  | 安装区域正确、设备选型正确 |  | 0.5
|  | M | ADAM4150 |  | 安装区域正确、设备选型正确 |  | 0.5
|  | M | 继电器（5个） |  | 安装区域正确、设备选型正确 |  | 1
|  | M | 三色灯 |  | 安装区域正确、设备选型正确 |  | 0.5
|  | M | 报警灯 |  | 安装区域正确、设备选型正确 |  | 0.5
|  | M | 继电器 |  | 安装区域正确、设备选型正确 |  | 0.5
|  | M | NewSensor(AO)*4 |  | 安装区域正确、设备选型正确 |  | 1
|  | M | NewSensor(LoRa)*2 |  | 安装区域正确、设备选型正确 |  | 0.5
|  | M | 双输入LoRa模块*2 |  | 安装区域正确、设备选型正确 |  | 0.5
|  | M | LoRa网关 |  | 安装区域正确、设备选型正确 |  | 0.5
|  | M | 中心网关 |  | 安装区域正确、设备选型正确 |  | 0.5
|  | M | 协调器(ZigBee) |  | 安装区域正确、设备选型正确 |  | 0.5
|  | M | 串口服务器 |  | 安装区域正确、设备选型正确 |  | 0.25
|  | M | 路由器 |  | 安装区域正确、设备选型正确 |  | 0.25
|  | M | 交换机 |  | 安装区域正确、设备选型正确 |  | 0.25
|  | M | 温湿度传感器(ZigBee) |  | 安装区域正确、设备选型正确 |  | 0.25
|  | M | 火焰传感器(ZigBee) |  | 安装区域正确、设备选型正确 |  | 0.25
|  | M | 光敏二极管传感器(ZigBee) |  | 安装区域正确、设备选型正确 |  | 0.25
|  | M | 人体红外传感器(ZigBee) |  | 安装区域正确、设备选型正确 |  | 0.25
|  | M | 四输入模拟量通讯模块(zigbee) |  | 安装区域正确、设备选型正确 |  | 0.25
|  | M | 温湿度传感器 |  | 安装区域正确、设备选型正确 |  | 0.5
|  | M | 二氧化碳传感器 |  | 安装区域正确、设备选型正确 |  | 0.5
|  | M | 噪音传感器 |  | 安装区域正确、设备选型正确 |  | 0.5
|  | M | 双联继电器(ZigBee) |  | 安装区域正确、设备选型正确 |  | 0.25
|  | M | 风扇2 |  | 安装区域正确、设备选型正确 |  | 0.5
|  | M | LED灯2 |  | 安装区域正确、设备选型正确 |  | 0.5
|  | M | 摄像头 |  | 安装区域正确、设备选型正确 |  | 0.25
A5 | visio 绘制时序图 |  |  |  |  | 3
|  | M | 时序图区分用户、手机app、物联网设备和wifi路由器四个对象 |  | A-5.vsd |  | 0.5
|  | M | 用户按下配网按钮，物联网设备开启热点AP模式，广播热点 |  | A-5.vsd |  | 0.5
|  | M | 用户通过手机连接上物联网设备热点 |  | A-5.vsd |  | 0.5
|  | M | 用户通过手机发送WIFI配网信息给物联网设备热点 |  | A-5.vsd |  | 0.5
|  | M | 物联网设备关闭AP模式，转到STA模式 |  | A-5.vsd |  | 0.5
|  | M | 物联网设备发送配网信息给WIFI路由器，连接上WIFI |  | A-5.vsd |  | 0.5
A6 | 传输层连接和配置 |  |  |  |  | 2
|  | M | 路由器WAN口网络设置 |  | A-6-1.jpg |  | 0.5
|  | M | 路由器无线设置 |  | A-6-2.jpg |  | 0.5
|  | M | 路由器LAN口局域网设置 |  | A-6-3.jpg |  | 0.5
|  | M | 入物联网云平台（192.168.0.138）首页界面 |  | A-6-4.jpg |  | 0.5
A7 | 局域网各设备IP配置 |  |  |  |  | 2
|  | M | IP 扫描结果包含172.18.【工位号】.11--16 |  | A-7-1.jpg |  | 2
A8 | NEWPorter 端口配置 |  |  |  |  | 2
|  | M | NEWPorter 的 COM1 端口 WEB 端配置的界面,6001，115200 |  | A-8-1.jpg |  | 0.5
|  | M | NEWPorter 的 COM2 端口 WEB 端配置的界面,6002，9600 |  | A-8-2.jpg |  | 0.5
|  | M | NEWPorter 的 COM3 端口 WEB 端配置的界面,6003，9600 |  | A-8-3.jpg |  | 0.5
|  | M | NEWPorter 的 COM4端口 WEB 端配置的界面,6004，38400 |  | A-8-4.jpg |  | 0.5
A9 | 中心网关的配置 |  |  |  |  | 2.5
|  | M | 中心网关 CloudClient 连接器的 TCP连接参数配置界面 |  | A-9-1.jpg |  | 1
|  | M | 中心网关数据监控页面下 modbus 设备监控界面，LED 灯1处于开启状态 |  | A-9-2.jpg |  | 1
|  | M | 网络摄像头抓拍 LED 显示屏显示:“IOT+三位工位号” |  | A-9-3.jpg |  | 0.5
A10 | 环境云的应用 |  |  |  |  | 1
|  | M | 智能环境云传感器列表运行界面 |  | A-10-1.jpg |  | 1
A11 | 云平台的使用和配置 |  |  |  |  | 4
|  | M | 用户登录正确并返回用户json详情信息云平台调试页面 |  | A-11-1.jpg |  | 1
|  | M | 物联网网关设备管理页面，网关在线 |  | A-11-2.jpg |  | 0.5
|  | M | 将云平台设备传感器页面，“上报记录数”大于 0 |  | A-11-3.jpg |  | 0.5
|  | M | LoRa 网关设备状态为“在线” |  | A-11-4.jpg |  | 1
|  | M | 策略管理”界面，能体现条件表达式并启用 |  | A-11-5.jpg |  | 1
A12 | 智能环境的安装与使用 |  |  |  |  | 2.5
|  | M | 市政导览页面并进行截图，要求截图中二氧化碳、温湿度、噪音、 PM2.5 这些传感器数值不为初始值 |  | A-12-1.jpg |  | 0.5
|  | M | 整个道路监控页面截图，要求体现摄像头在线和有摄像监控画面 |  | A-12-2.jpg |  | 1
|  | M | 垃圾桶列表页截图，要求截图中用红圈在地图上圈出智能垃圾桶图标， 在列表上圈出新增的智能垃圾桶记录 |  | A-12-3.jpg |  | 0.5
|  | M | 智能井盖界面截图，体现要求的设备数据信息 |  | A-12-4.jpg |  | 0.5
A13 | AIOT机房温控系统维护 |  |  |  |  | 6.5
|  | M | 实验运行时的界面（有必备的设备组件） |  | A-13-1.jpg |  | 0.5
|  | M | 外网访问端口截图（有红色矩形框出位置） |  | A-13-2.jpg |  | 0.5
|  | M | 数据中心地址截图（有红色矩形框出位置） |  | A-13-3.jpg |  | 0.5
|  | M | 执行docker-compose命令启动docker容器执行成功后界面 |  | A-13-4.jpg |  | 0.5
|  | M | 登录ChirpStack后的首页界面 |  | A-13-5.jpg |  | 0.5
|  | M | 登录ChirpStack后的网关设备界面 |  | A-13-6.jpg |  | 0.5
|  | M | ChirpStack系统设备首次上线时间的页面 |  | A-13-7.jpg |  | 0.5
|  | M | ChirpStack系统应用对应的三方平台更新ThingsBoard配置信息界面 |  | A-13-8.jpg |  | 0.5
|  | M | 温度设备配置关联信息的界面 |  | A-13-9.jpg |  | 0.5
|  | M | 湿度设备配置关联信息的界面 |  | A-13-10.jpg |  | 0.5
|  | M | 仪表板界面(含有温度、湿度部件) |  | A-13-11.jpg |  | 0.5
|  | M | 排气扇控制按钮部件rpc设置value部分内容界面 |  | A-13-12.jpg |  | 0.5
|  | M | 应用层搭建完成最终实现的界面效果 |  | A-13-13.jpg |  | 0.5
* | 职业素养 |  |  |  |  | 5
安装工艺
|  | M | 设备安装不牢固不多于2个 |  | 超过数量不得分 |  | 0.5
|  | M | 螺母没加垫片不多于3处 |  | 超过数量不得分 |  | 0.5
|  | M | 铜线裸露(>0.5CM)的不多于3处 |  | 超过数量不得分 |  | 0.5
|  | M | 线槽没安装线槽盖不多于2处 |  | 超过数量不得分 |  | 0.5
| 设备安装布局 | J | 均匀排布、设备对齐、间距美观 |  |  |  | 1
|  |  |  | 0 | 不接受(布局杂乱)
|  |  |  | 1 | 一般(均匀排布)
|  |  |  | 2 | 标准(均匀排布、设备对齐)
|  |  |  | 3 | 完美(均匀排布、设备对齐、间距美观)
| 设备接线 | J | 连线整齐美观、所有线都装入线槽、所有线槽都盖好 |  |  |  | 1
|  |  |  | 0 | 否决(连线杂乱)
|  |  |  | 1 | 一般(在线槽中规范连线)
|  |  |  | 2 | 标准(在线槽中规范连线，连线分配均匀)
|  |  |  | 3 | 完美(在线槽中规范连线、连线分配均匀、走线非常出色、美观)
| 卫生整理情况 | J | 地板、桌面等处卫生打扫、工具还原 |  |  |  | 1
|  |  |  | 0 | 否决(脏乱差、工具未还原)
|  |  |  | 1 | 一般(赛位有打扫)
|  |  |  | 2 | 标准(赛位打扫干净，工具还原规整)
|  |  |  | 3 | 完美(赛位非常干净，工具还原规整、设备箱摆放整齐)
| 模块B：物联网故障维修与运行维(20分) |  |  | 模块B：物联网故障维修与运行维 | 20
Sub Criteria ID | Sub Criteria Name or Description | Aspect Type M = Meas J = Judg | Aspect - Description | Judg Score | Extra Aspect Description (Meas or Judg) OR Judgement Score Description (Judg only) | Sub Criteria Mark | Max Mark | Mark Awarded
B1 | Windows系统维护 |  |  |  |  | 7.5
|  | M | 安全审核策略配置界面(每项0.5分) 1. 审核策略更改：成功,失败。 2. 审核登陆事件：成功,失败。 3. 审核特权使用：成功。 4. 审核系统事件：成功,失败。 5. 审核帐户管理：成功。 6. 审核用户登陆事件：成功,失败。 |  | B-1-1.jpg |  | 3
|  | M | 为电脑禁用USB接口的配置界面(每项0.5分) 1. “可移动磁盘：拒绝执行权限”； 2. “可移动磁盘：拒绝读取权限”； 3. “可移动磁盘：拒绝写入权限”。 |  | B-1-2.jpg |  | 1.5
|  | M | 查看截图，截图正确，按照要求配置了密码安全策略 |  | B-1-3.jpg |  | 1
|  | M | 查看截图，可以看到过10分钟定时关机的配置结果 |  | B-1-4.jpg |  | 1
|  | M | 查看截图，可以看到要求配置的内容 |  | B-1-5.jpg |  | 1
B2 | Ubuntu系统维护 |  |  |  |  | 6
|  | M | 使用SSH工具Xshell，以root用户登录Ubuntu系统，截图体现登录端IP |  | B-2-1.jpg |  | 1
|  | M | 使用命令 w 查看系统当前登录用户信息 |  | B-2-2.jpg |  | 1
|  | M | 设置 Ubuntu 帐号密码的最小长度值在 6 位以上 |  | B-2-3.jpg |  | 2
|  | M | 设置Ubuntu帐号登录失败三次锁定60秒的界面 |  | B-2-4.jpg |  | 2
B3 | 数据库系统的维护 |  |  |  |  | 6.5
|  | M | 查看截图，看到设置了dbUser为sysadmin角色 |  | B-3-1.jpg |  | 1
|  | M | 查看截图，看到设置了最大连接数为10 |  | B-3-2.jpg |  | 1
|  | M | 查看截图看到设置了dbUser为TestDataBase的db_owner |  | B-3-3.jpg |  | 1
|  | M | 查看截图，可以看到查询语句符合题目要求 |  | B-3-4.jpg |  | 1.5
|  | M | 查看截图，可以看到查询结果符合题目要求 |  | B-3-4.jpg |  | 1
|  | M | 查看截图，可以看到查询结果列名符合题目要求 |  | B-3-4.jpg |  | 1
| 模块C：物联网应用开发与调试(35分) |  |  | 模块C：物联网应用开发与调试 | 35
Sub Criteria ID | Sub Criteria Name or Description | Aspect Type O = Obj J = Judg | Aspect - Description | Judg Score | Extra Aspect Description (Meas or Judg) OR Judgement Score Description (Judg only) | Sub Criteria Mark | Max Mark | Mark Awarded
C1 | 设备选型安装准确 |  |  |  |  | 5.5
|  |  | 网线制作 |  | 选手自行制作网线 |  | 1
网络链路系统
|  | M | 交换机 |  | 安装区域正确、设备选型正确 |  | 0.2
|  | M | RS485设备（数字量） |  | 安装区域正确、设备选型正确 |  | 0.3
|  | M | RS485设备（模拟量） |  | 安装区域正确、设备选型正确 |  | 0.3
|  | M | 路由器 |  | 安装区域正确、设备选型正确 |  | 0.2
|  | M | NEWPorter |  | 安装区域正确、设备选型正确 |  | 0.2
|  | M | 协调器 |  | 安装区域正确、设备选型正确 |  | 0.2
NB-IOT控制液晶屏
|  | M | NB-IoT模块 |  | 安装区域正确、设备选型正确 |  | 0.2
NB-IoT模块读取温湿度信息
|  | M | NB-IoT模块 |  | 安装区域正确、设备选型正确 |  | 0.2
大棚环境监测系统
|  | M | ZigBee双联继电器 |  | 安装区域正确、设备选型正确 |  | 0.5
|  | M | 四输入模块 |  | 安装区域正确、设备选型正确 |  | 0.5
|  | M | ZigBee温湿度传感器 |  | 安装区域正确、设备选型正确 |  | 0.2
|  | M | ZigBee光照度传感器 |  | 安装区域正确、设备选型正确 |  | 0.2
|  | M | 风扇 |  | 安装区域正确、设备选型正确 |  | 0.2
|  | M | 照明灯 |  | 安装区域正确、设备选型正确 |  | 0.2
传感器数据读取与控制
|  | M | 温湿度传感器 |  | 安装区域正确、设备选型正确 |  | 0.2
|  | M | 风扇 |  | 安装区域正确、设备选型正确 |  | 0.2
|  | M | 继电器 |  | 安装区域正确、设备选型正确 |  | 0.5
C2 | NB-IOT 日期设置 |  |  |  |  | 7
|  | M | 运行图显示正确 |  | 现场评分 |  | 0.5
|  | M | KEY4键切换设置图正确， |  | 现场评分 |  | 0.5
|  | M | 设置图显示正确 |  | 现场评分 |  | 0.5
|  | M | 设置图页面KEY2键上移，KEY3下移 |  | 现场评分 |  | 0.5
|  | M | KEY4键切换修改图正确 |  | 现场评分 |  | 0.5
|  | M | 修改图页面KEY2键加1，KEY3减1 |  | 现场评分 |  | 0.5
|  | M | KEY1复位初始页面显示新日期正确 |  | 现场评分 |  | 0.5
|  | M | 串口指令修改年份正确 |  | 现场评分 |  | 1
|  | M | 串口指令修改月份正确 |  | 现场评分 |  | 1
|  | M | 串口指令修改日期正确 |  | 现场评分 |  | 1
|  | M | 源码提交 |  | C-2.rar |  | 0.5
C3 | NB-IoT模块读取温湿度信息 |  |  |  |  | 4.5
|  | M | 默认情况可以获取温、湿度数据并显示在液晶屏上 |  | 现场评分 |  | 0.5
|  | M | 点击Key2效果符合题目要求 |  | 现场评分 |  | 1.5
|  | M | 点击Key3效果符合题目要求 |  | 现场评分 |  | 1.5
|  | M | 点击Key4效果符合题目要求 |  | 现场评分 |  | 1
C4 | 大棚环境监测系统 |  |  |  |  | 8.5
|  | M | 以“智慧大棚”命名并发布到物联网应用开发终端 |  | 现场评分 |  | 0.5
|  | M | 页面设计效果符合题目要求 |  | 现场评分 |  | 0.5
|  | M | 实时获取光照信息，并在界面上显示 |  | 现场评分 |  | 1
|  | M | 实时获取湿度信息，并在界面上显示 |  | 现场评分 |  | 1
|  | M | 光照实时采集值小于 200 开灯，大于等于 200 关灯 |  | 现场评分 |  | 1
|  | M | 湿度实时采集值大于60打开风扇；小于等于60关闭风扇。 |  | 现场评分 |  | 1
|  | M | 风扇开启\停止要求动画显示 |  | 现场评分 |  | 1
|  | M | 照明灯开\关要求动画显示 |  | 现场评分 |  | 1
|  | M | 支持手动和自动模式控制风扇 |  | 现场评分 |  | 1
|  | M | 源码提交 |  | C-4.rar |  | 0.5
C5 | 传感器数据读取与控制 |  |  |  |  | 4.5
|  | M | 以“数据读取与控制”命名并发布到物联网应用开发终端 |  | 现场评分 |  | 0.5
|  | M | 页面设计效果符合题目要求 |  | 现场评分 |  | 0.5
|  | M | 可以读到温度数据并显示在界面上 |  | 现场评分 |  | 0.5
|  | M | 可以读取到风扇状态，并使用正确图片表示 |  | 现场评分 |  | 1
|  |  | 风扇不同状态可以使用不同图片表示 |  | 现场评分 |  | 1
|  |  | 点击风扇图标可以控制工位上风扇的启动或停止。 |  | 现场评分 |  | 1
C8 | 职业素养 |  |  |  |  | 5
| 设备安装布局 | J | 根据安装的均匀排布、设备对齐、间距美观进行考核 0.不接受(布局杂乱) 1.一般(均匀排布) 2.标准(均匀排布、设备对齐) 3.完美(均匀排布、设备对齐、间距美观) |  | 分值可精确到小数点后2位 |  | 1
| 设备接线 | J | 连线整齐美观、所有线都装入线槽、所有线槽都盖好 0.否决(连线杂乱) 1.一般(在线槽中规范连线、个别不牢固) 2.标准(在线槽中规范连线，连线分配均匀、安装牢固) 3.完美(在线槽中规范连线、连线分配均匀、走线非常出色、美观) |  | 分值可精确到小数点后2位 |  | 2
| 卫生整理情况 | J | 地板、桌面等处卫生打扫、工具还原 0.否决(脏乱差、工具未还原) 1.一般(赛位有打扫，但不干净) 2.标准(赛位打扫干净，工具还原规整) 3.完美(赛位非常干净，工具还原规整、设备箱摆放整齐) |  | 分值可精确到小数点后2位 |  | 2

## 封面 (hidden)
中华人民共和国第一职职业技能大赛 XX省选拔赛 物联网技术评分表
工位号：____________________________________
| 模块名称 | 配分 | 得分
| 模块A：物联网项目分析与设计 | 10
| 模块B：物联网设备安装与配置 | 30
| 模块C：物联网平台部署与使用 | 20
| 模块D：物联网系统维护与优化 | 10
| 模块E：物联网应用调试与展示 | 30
| 总分 | 100
裁判签名:______________________________________________

## 模块A (hidden)
| 模块A：物联网项目分析与设计(10分) |  |  | 模块A：物联网项目分析与设计 | 10
Sub Criteria ID | Sub Criteria Name or Description | Aspect Type O = Obj J = Judg | Aspect - Description | Judg Score | Extra Aspect Description (Meas or Judg) OR Judgement Score Description (Judg only) | Sub Criteria Mark | Max Mark | Mark Awarded
A1 | 设备清点 |  |  |  |  | 5
| 缺少的设备 |  |  |  | 设备清点.txt
|  | O | RGB控制器 |  | 设备清点.txt |  | 0.5
|  | O | 限位开关 |  | 设备清点.txt |  | 0.5
|  | O | 三色报警灯 |  | 设备清点.txt |  | 0.5
|  | O | 安全光幕传感器 |  | 设备清点.txt |  | 0.5
|  | O | 风扇 |  | 设备清点.txt |  | 0.5
|  | O | 可编程控制器PLC |  | 设备清点.txt |  | 0.5
外观不符的设备
|  | O | 开关量烟雾探测器 |  | 设备清点.txt |  | 1
|  | O | 红外对射 |  | 设备清点.txt |  | 1
A2 | 设备连线图 |  |  |  |  | 5
|  | O | 编号1，LED显示屏 RS232连接NEWPorter(COM2) |  | 设备连线图A-2-2.vsdx |  | 0.5
|  | O | 编号2，智能识别摄像机网络口连接网管交换机(LAN5) |  | 设备连线图A-2-2.vsdx |  | 0.5
|  | O | 编号3，CAN-ETH网络口连接网管交换机(LAN4) |  | 设备连线图A-2-2.vsdx |  | 0.5
|  | O | 编号4，门禁识别终端网络口连接网管交换机(LAN3) |  | 设备连线图A-2-2.vsdx |  | 0.5
|  | O | 编号5，继电器2（Pin7）LED灯连接PLC(OUT 00) |  | 设备连线图A-2-2.vsdx |  | 1
|  | O | 编号6，激光对射连接PLC(IN 02) |  | 设备连线图A-2-2.vsdx |  | 1
|  | O | 编号7，继电器3（Pin7）风扇连接PLC(OUT 02) |  | 设备连线图A-2-2.vsdx |  | 1

## 模块B (hidden)
| 模块B：物联网设备安装与配置(30分) |  |  | 模块B：物联网设备安装与配置 | 30
Sub Criteria ID | Sub Criteria Name or Description | Aspect Type O = Obj J = Judg | Aspect - Description | Judg Score | Extra Aspect Description (Meas or Judg) OR Judgement Score Description (Judg only) | Sub Criteria Mark | Max Mark | Mark Awarded
B1 | 设备选型布局与安装连接 |  |  |  |  | 15
设备选型准确
|  | O | 报警灯 |  | 区域位置、设备安装正确 |  | 0.5
|  | O | LED显示屏 |  | 区域位置、设备安装正确 |  | 0.5
|  | O | 激光对射 |  | 区域位置、设备安装正确 |  | 0.5
|  | O | 灯 |  | 区域位置、设备安装正确 |  | 0.5
|  | O | 烟雾传感器 |  | 区域位置、设备安装正确 |  | 0.5
|  | O | 双轴倾角传感器、CAN转以态网DTU |  | 区域位置、设备安装正确 |  | 0.5
|  | O | 门禁识别终端 |  | 区域位置、设备安装正确 |  | 0.5
|  | O | 光照传感器（485型) |  | 区域位置、设备安装正确 |  | 0.5
|  | O | ZigBee路由、ZigBee协调器 |  | 区域位置、设备安装正确 |  | 0.5
|  | O | RFID超高频讯写器 |  | 区域位置、设备安装正确 |  | 0.5
|  | O | 风向传感器 |  | 区域位置、设备安装正确 |  | 0.5
|  | O | 风速传感器 |  | 区域位置、设备安装正确 |  | 0.5
|  | O | 智能摄像头 |  | 区域位置、设备安装正确 |  | 0.5
|  | O | 风扇 |  | 区域位置、设备安装正确 |  | 0.5
|  | O | 大气压力传感器 |  | 区域位置、设备安装正确 |  | 0.5
|  | O | ADAM4017 |  | 区域位置、设备安装正确 |  | 0.5
|  | O | PLC |  | 区域位置、设备安装正确 |  | 0.5
|  | O | 继电器3个 |  | 区域位置、设备安装正确 |  | 0.5
|  | O | LoRa Master、LoRaSalve |  | 区域位置、设备安装正确 |  | 0.5
|  | O | 温湿度传感器（485型） |  | 区域位置、设备安装正确 |  | 0.5
|  | O | 网管交换机 |  | 区域位置、设备安装正确 |  | 0.5
|  | O | 路由器 |  | 区域位置、设备安装正确 |  | 0.5
|  | O | 串口服务器 |  | 区域位置、设备安装正确 |  | 0.5
|  | O | 物联网网关 |  | 区域位置、设备安装正确 |  | 0.5
| 设备安装布局 | J |  |  |  |  | 1
|  |  |  | 0 | 安装非常乱、完全不对齐、不牢固
|  |  |  | 1 | 安装均匀排布、部分对齐、不牢固
|  |  |  | 2 | 安装均匀排布、对齐、牢固
|  |  |  | 3 | 安装非常均匀排布、对齐、牢固、美观
| 设备接线 | J | 连线整齐美观、所有线都装入线槽、所有线槽都盖好 |  |  |  | 1
|  |  |  | 0 | 连线杂乱，不走线槽
|  |  |  | 1 | 在线槽中连线，线槽加盖，但是部分连线过长
|  |  |  | 2 | 在线槽中规范连线，线槽加盖，连线分配均匀
|  |  |  | 3 | 在线槽中连线，线槽加盖，连线分配均匀、美观，走线非常出色
| 卫生整理情况 | J | 地板、桌面等处卫生打扫、工具还原
|  |  |  | 0 | 赛位脏乱差、工具未还原 |  | 1
|  |  |  | 1 | 赛位有打扫，工具有还原、出现一些线头、螺丝，垫片等垃圾
|  |  |  | 2 | 赛位打扫干净，工具还原规整、前后面没有明显的线头、螺丝、垫片。
|  |  |  | 3 | 赛位非常干净，工具还原非常规整、手提箱摆放整齐。
B2 | 路由器配置 |  |  |  |  | 2
|  | O | 路由器网络设置 |  | B-2-1.jpg |  | 0.5
|  | O | 路由器无线设置 |  | B-2-2.jpg |  | 0.5
|  | O | 路由器局域网设置 |  | B-2-3.jpg |  | 0.5
|  | O | 路由器的管理密码 |  | B-2-4.txt |  | 0.5
B3 | NEWPorter端口配置 |  |  |  |  | 2
|  | O | COM1端口配置 |  | B-3-1.jpg |  | 0.5
|  | O | COM2端口配置 |  | B-3-2.jpg |  | 0.5
|  | O | COM5端口配置 |  | B-3-3.jpg |  | 0.5
|  | O | COM6端口配置 |  | B-3-4.jpg |  | 0.5
B4 | LED显示屏的使用 |  |  |  |  | 1
|  | O | LED显示屏上输出文字“IOT+工位号” |  | 正确显示工位号 |  | 1
B5 | ZigBee配置 |  |  |  |  | 2
|  | O | ZigBee协调器的配置 |  | B-5-1.jpg |  | 1
|  | O | ZigBee路由的配置 |  | B-5-2.jpg |  | 1
B6 | LoRa烧写与配置 |  |  |  |  | 3
|  | O | NewSensor固件烧写 |  | B-6-1.jpg |  | 1
|  | O | Master模块配置 |  | B-6-2.jpg |  | 1
|  | O | Slave模块配置 |  | B-6-3.jpg |  | 1
B7 | 门禁识别终端 |  |  |  |  | 2
|  | O | 门禁识别终端配置IP |  | B-7-1.jpg |  | 0.5
|  | O | 张三的人脸信息添加 |  | B-7-2.jpg |  | 0.5
|  | O | 关闭“活体检测”的配置 |  | B-7-3.jpg |  | 0.5
|  | O | 门禁识别终端智能服务器信息配置 |  | B-7-4.jpg |  | 0.5
B8 | PLC配置 |  |  |  |  | 1
|  | O | PLC设定中“内置以太网” |  | B-8-1.jpg |  | 1
B9 | 网络设备地址分配 |  |  |  |  | 2
|  | O | 物联网中心网关IP |  | B-9-1.jpg |  | 0.5
|  | O | 门禁识别终端IP |  | B-9-1.jpg |  | 0.5
|  | O | PLC可编程控制器IP |  | B-9-1.jpg |  | 0.5
|  | O | NEWPorter（串口服务器）IP |  | B-9-1.jpg |  | 0.5

## 模块C (hidden)
| 模块C：物联网平台部署与使用(20分) |  |  | 模块C：物联网平台部署与使用 | 20
Sub Criteria ID | Sub Criteria Name or Description | Aspect Type O = Obj J = Judg | Aspect - Description | Judg Score | Extra Aspect Description (Meas or Judg) OR Judgement Score Description (Judg only) | Sub Criteria Mark | Max Mark | Mark Awarded
C1 | 物联网云平台用户注册 |  |  |  |  | 2
|  | O | 用户申请ApiKey |  | C-1-1.jpg |  | 1
|  | O | 开发者中心界面 |  | C-1-2.jpg |  | 1
C2 | 物联网中心网关的使用 |  |  |  |  | 6
|  | O | 物联网中心网关IP配置 |  | C-2-1.jpg |  | 1
|  | O | TCP连接参数设置 |  | C-2-2.jpg |  | 1
|  | O | 物联网云平台中“物联网中心网关+工位号”对应的“设备传感器”界面 |  | C-2-3.jpg |  | 1
|  | O | 物联网云平台中“智慧农业+工位号”项目下属的“设备管理”界面 |  | C-2-4.jpg |  | 1
|  | O | 物联网云平台中物联网中心网关策略管理 |  | C-2-5.jpg |  | 2
C3 | 边缘服务器虚拟机部署 |  |  |  |  | 2
|  | O | 打开一个linux命令终端，请使用命令查询本机IP信息 |  | C-3-1.jpg |  | 2
C4 | 边缘服务的部署与使用 |  |  |  |  | 10
|  | O | 使用命令解压缩“EdgeServer.tar.gz”文件成功的界面 |  | C-4-1.jpg |  | 2
|  | O | 将推流转码服务配置文件(serverIp配置） |  | C-4-2.jpg |  | 2
|  | O | 边缘服务服务配置文件（MqttCloudConfig参数） |  | C-4-3.jpg |  | 2
|  | O | docker命令查看所有容器的运行状态（docker命令和命令执行结果） |  | C-4-4.jpg |  | 2
|  | O | 物联网云平台上查看物联网中心网关在线历史记录（需体现“MQTT”） |  | C-4-5.jpg |  | 2

## 模块D (hidden)
| 模块D：物联网系统维护与优化(10分) |  |  | 模块D：物联网系统维护与优化 | 1900-01-09
Sub Criteria ID | Sub Criteria Name or Description | Aspect Type O = Obj J = Judg | Aspect - Description | Judg Score | Extra Aspect Description (Meas or Judg) OR Judgement Score Description (Judg only) | Sub Criteria Mark | Max Mark | Mark Awarded
D1 | 排查PLC通信故障 |  |  |  |  | 10
|  | O | 配置交换机管理IP配置界面 |  | D-1-1.jpg |  | 2
|  | O | 交换机Web界面上的线缆检测工具，检测PLC所在的6端口连接状态 |  | D-1-2.jpg |  | 2
|  | O | 配置交换机的端口6镜像至2端口 |  | D-1-3.jpg |  | 2
|  | O | Wireshark抓取PLC与物联网中心网关之间的通信报文 |  | D-1-4.jpg |  | 2
|  | O | Wireshark筛选只抓取TCP报文 |  | D-1-5.jpg |  | 2

## 模块E (hidden)
| 模块E：物联网应用调试与展示(30分) |  |  | 模块E：物联网应用调试与展示 | 1900-01-29
Sub Criteria ID | Sub Criteria Name or Description | Aspect Type O = Obj J = Judg | Aspect - Description | Judg Score | Extra Aspect Description (Meas or Judg) OR Judgement Score Description (Judg only) | Sub Criteria Mark | Max Mark | Mark Awarded
E1 | 设计项目 |  |  |  |  | 12
|  | O | 页面布局清晰，并且整体结构与样图一致 |  | E-1-1.jpg |  | 1
|  | O | 页面中的智慧农业概述区域中的标题文字 |  | E-1-1.jpg |  | 0.3
|  | O | 页面中的智慧农业概述区域中的内容文字 |  | E-1-1.jpg |  | 0.3
|  | O | 页面中的智慧农业概述区域中的时间控件 |  | E-1-1.jpg |  | 0.3
|  | O | 页面中的智慧农业概述区域中的背景图片 |  | E-1-1.jpg |  | 0.3
|  | O | 页面中的环境检测区域中的标题文字 |  | E-1-1.jpg |  | 0.3
|  | O | 页面中的环境检测区域的风速子区域：风速图标、关联风速传感器数值的文本元素以及“风速”文本 |  | E-1-1.jpg |  | 0.3
|  | O | 页面中的环境检测区域的风向子区域：风向图标、关联风向传感器数值的文本元素以及“风向”文本 |  | E-1-1.jpg |  | 0.3
|  | O | 页面中的环境检测区域的温度子区域：温度图标、关联温度传感器数值的文本元素以及“温度”文本 |  | E-1-1.jpg |  | 0.3
|  | O | 页面中的环境检测区域的湿度子区域：湿度图标、关联湿度传感器数值的文本元素以及“湿度”文本 |  | E-1-1.jpg |  | 0.3
|  | O | 页面中的环境检测区域的大气压力仪表盘 |  | E-1-1.jpg |  | 0.3
|  | O | 页面中的环境检测区域中的背景图片 |  | E-1-1.jpg |  | 0.5
|  | O | 页面中的温度变化情况区域中的标题文字 |  | E-1-1.jpg |  | 0.5
|  | O | 页面中的温度变化情况区域中的温度传感器数据图表 |  | E-1-1.jpg |  | 0.5
|  | O | 页面中的温度变化情况区域中的背景图片 |  | E-1-1.jpg |  | 0.5
|  | O | 页面中的大气压力变化情况区域中的标题文字 |  | E-1-1.jpg |  | 0.5
|  | O | 页面中的大气压力变化情况区域中的大气压力传感器数据图表 |  | E-1-1.jpg |  | 0.5
|  | O | 页面中的大气压力变化情况区域中的背景图片 |  | E-1-1.jpg |  | 0.5
|  | O | 页面中的风扇控制区域中的标题文字 |  | E-1-1.jpg |  | 0.5
|  | O | 页面中的风扇控制区域中的图片 |  | E-1-1.jpg |  | 0.5
|  | O | 页面中的风扇控制区域中的图片下的文字 |  | E-1-1.jpg |  | 0.5
|  | O | 页面中的风扇控制区域中的背景图片 |  | E-1-1.jpg |  | 0.5
|  | O | 页面中的湿度变化情况区域中的标题文字 |  | E-1-1.jpg |  | 0.5
|  | O | 页面中的湿度变化情况区域中的温度传感器数据图表 |  | E-1-1.jpg |  | 0.5
|  | O | 页面中的湿度变化情况区域中的背景图片 |  | E-1-1.jpg |  | 0.5
|  | O | 策略管理页面截图 |  | E-1-2.jpg |  | 0.5
|  | O | 提交资料中包含“Smart_Agriculture.zip”文件 |  | Smart_Agriculture.zip |  | 0.5
E2 | 应用发布 |  |  |  |  | 2
|  | O | WinSCP页面截图 |  | E-2-1.jpg |  | 0.5
|  | O | 边缘服务应用发布截图中所有页面元素正常展示 |  | E-2-2.jpg |  | 0.5
|  | O | 边缘服务应用发布截图中所有页面数值和数据图表正常展示 |  | E-2-2.jpg |  | 1
E3 | 物联网网关调试 |  |  |  |  | 16
|  |  | 导入DevVM开发虚拟机 |  | 现场评分 |  | 1
|  |  | 配置DevVM开发虚拟机IP |  | 现场评分 |  | 1
|  |  | DevVM开发虚拟机的\home\vagrant\dev目录下有存在未完成的工程文件 |  | 现场评分 |  | 1
|  |  | IDE正确连接至DevVM开发虚拟机 |  | 现场评分 |  | 1
|  |  | 停止ADAM_4150_Connector连接器的运行 |  | 现场评分 |  | 1
|  |  | 修改ModbusRTUConnector的moduleID为原有ADAM_4150_Connector的moduleID |  | 现场评分 |  | 1
|  |  | 修改MQTT Broker的IP |  | 现场评分 |  | 1
|  |  | 有完成方法 WorkingThread::onTimer () ，当连接器和串口服务器的TCP连接断开的时候会重新建立连接。 |  | 现场评分 |  | 1
|  |  | 在方法RS485ModuleDevice::addDevice ()中, 有添加关键的初始化通道的部分，运行时不会异常退出。 |  | 现场评分 |  | 1
|  |  | 完成方法 DIDevice::doRequest() ，采集DI通道传感器的数据会上传给云平台。 |  | 现场评分 |  | 1
|  |  | 当从云平台上发送控制命令给风扇有反应。 |  | 现场评分 |  | 1
|  |  | 用交叉编译工具把代码编译成rk3288上能运行的目标代码 |  | E-3-1.jpg |  | 1
|  |  | 有创建连接器的Docker镜像的tar文件 |  | E-3-2.jpg |  | 1
|  |  | 使用把tar文件拷贝到网关的\home\newland\dev目录中 |  | E-3-3.jpg |  | 1
|  |  | 有在网关上创建Docker镜像 |  | E-3-4.jpg |  | 1
|  |  | 有在网关上运行连接器Docker镜像 |  | E-3-5.jpg |  | 1