## 评分表
2022年全国职业院校技能大赛 高职组 物联网技术应用-评分标准02
工位号：____________________________________
|  | 模块名称 |  | 配分 | 得分
|  | 模块A：物联网方案设计与升级改造 |  | 45
|  | 模块B：物联网系统维护与性能优化 |  | 20
|  | 模块C：物联网应用开发与调试 |  | 35
|  | 总分 |  | 100
裁判签名:_______________________________________________________
| 模块A：物联网方案设计与升级改造(45分) |  |  | 模块A：物联网方案设计与升级改造 | 45
Sub Criteria ID | Sub Criteria Name or Description | Aspect Type M = Meas J = Judg | Aspect - Description | Judg Score | Extra Aspect Description (Meas or Judg) OR Judgement Score Description (Judg only) | Sub Criteria Mark | Max Mark | Mark Awarded
A1 | 网络链路系统 |  |  |  |  | 6.5
设备选型准确
|  | M | 交换机 |  | 安装区域正确、设备选型正确 |  | 0.5
|  | M | RS485设备（数字量） |  | 安装区域正确、设备选型正确 |  | 0.5
|  | M | 路由器 |  | 安装区域正确、设备选型正确 |  | 0.5
|  | M | 串口服务器 |  | 安装区域正确、设备选型正确 |  | 0.5
|  | M | 网关 |  | 安装区域正确、设备选型正确 |  | 0.5
|  | M | 协调器 |  | 安装区域正确、设备选型正确 |  | 0.5
网络设备的配置
|  | M | 路由器网络设置 |  | A-1-1.jpg |  | 0.25
|  | M | 路由器无线设置 |  | A-1-2.jpg |  | 0.25
|  | M | 路由器局域网设置 |  | A-1-3.jpg |  | 0.25
|  | M | 串口服务器COM1端口WEB端配置 |  | A-1-4.jpg |  | 0.25
|  | M | 串口服务器COM2端口WEB端配置 |  | A-1-5.jpg |  | 0.25
|  | M | 串口服务器COM3端口WEB端配置 |  | A-1-6.jpg |  | 0.25
|  | M | 串口服务器COM4端口WEB端配置 |  | A-1-7.jpg |  | 0.25
|  | M | ZigBee协调器的配置 |  | A-1-8.jpg |  | 0.25
|  | M | IP扫描工具的扫描结果 |  | A-1-9.jpg |  | 1
|  | M | 物联网云平台首界面 |  | A-1-10.jpg |  | 0.5
A2 | 停车场管理子系统 |  |  |  |  | 13.5
设备选型准确
|  | M | LED显示屏 |  | 安装区域正确、设备选型正确 |  | 0.5
|  | M | 红外对射 |  | 安装区域正确、设备选型正确 |  | 0.5
|  | M | 微动开关1 |  | 安装区域正确、设备选型正确 |  | 0.5
|  | M | 微动开关2 |  | 安装区域正确、设备选型正确 |  | 0.5
|  | M | 电动推杆 |  | 安装区域正确、设备选型正确 |  | 0.5
|  | M | 接近开关 |  | 安装区域正确、设备选型正确 |  | 0.5
|  | M | LED灯 |  | 安装区域正确、设备选型正确 |  | 0.5
| 环境监测子系统原型文件 | M | 每正确一个部件得0.2分，本道加满为止 |  | A-1-1停车场原型图.rp |  | 2
| 系统应用程序使用 | M
|  | M | 有红外对射的实时数值 |  | 现场评分 |  | 0.5
|  | M | 有微动开关1的实时数值 |  | 现场评分 |  | 0.5
|  | M | 有电动推杆的实时数值 |  | 现场评分 |  | 0.5
|  | M | 有接近开关的实时数值 |  | 现场评分 |  | 0.5
|  | M | 有LED灯实时数值 |  | 现场评分 |  | 0.5
|  | M | 有LED显示屏的实时数据 |  | 现场评分 |  | 0.5
| 系统应用程序布局 | J |  |  | B-1-2.jpg |  | 2
|  |  |  | 0 | 未实现
|  |  |  | 1 | 符合基本要求，缺少部件
|  |  |  | 2 | 部件完整，布局合理、美观、整齐
|  |  |  | 3 | 完美，用户满意
| 系统使用说明书文件 | J |  |  | B-1-3停车场系统使用说明书.doc |  | 3
|  |  |  | 0 | 未实现
|  |  |  | 1 | 符合基本要求，有描述基本功能
|  |  |  | 2 | 达到行业标准，完全描述用所有功能
|  |  |  | 3 | 完美，结构优秀，描述清晰
| 系统拓扑图 | M | 每正确一个部件得0.2分，本道加满为止 |  | 环境监测系统拓扑图.vsd |  | 2
A3 | 4D动感影院安全防范子系统 |  |  |  |  | 8
设备选型准确
|  | M | ZigBee火焰 |  | 安装区域正确、设备选型正确 |  | 0.5
|  | M | 烟雾 |  | 安装区域正确、设备选型正确 |  | 0.5
|  | M | 风扇 |  | 安装区域正确、设备选型正确 |  | 0.5
云平台异常情况策略
|  |  | 烟雾或者火焰二者有一项符合就打开报警灯 |  | B-2-1.jpg |  | 0.5
|  |  | 烟雾并且火焰二者都不符合就关闭报警灯 |  | B-2-1.jpg |  | 0.5
云平台配置
|  | M | 云平台烟雾历史数据 |  | B-2-2.jpg |  | 0.5
动感影院安防系统流程图
|  | M | 有开始节点 |  | 动感影院安防系统流程图.vsd |  | 0.5
|  | M | 烟雾或者火焰二者有一项符合就打开报警灯 |  | 动感影院安防系统流程图.vsd |  | 1
|  | M | 烟雾并且火焰二者都不符合就关闭报警灯 |  | 动感影院安防系统流程图.vsd |  | 1
|  | M | 有结束节点 |  | 动感影院安防系统流程图.vsd |  | 0.5
系统应用程序使用
|  | M | 有实时显示烟雾状态 |  |  |  | 0.5
|  | M | 有实时显示红外对射状态 |  |  |  | 0.5
|  | M | 能通过开关控制报警灯 |  |  |  | 0.5
|  | M | 有异常时自动打开报警灯 |  |  |  | 0.5
A4 | 影院大厅人员跟踪子系统 |  |  |  |  | 7.5
设备选型准确
|  | M | 人体红外 |  | 安装区域正确、设备选型正确 |  | 0.5
|  | M | LED灯 |  | 安装区域正确、设备选型正确 |  | 0.5
|  | M | IPC摄像头 |  | 安装区域正确、设备选型正确 |  | 0.5
|  | M | 报警灯 |  | 安装区域正确、设备选型正确 |  | 0.5
云平台设备配置
|  |  | 传感器和执行器配置界面 |  | B-3-1.jpg |  | 0.5
|  |  | 摄像头和报警灯联动 |  | B-3-2.jpg |  | 0.5
|  |  | 人体和照明灯联动策略 |  | B-3-3.jpg |  | 0.5
| 应用程序布局 | J | B-3-4.jpg |  |  |  | 2
|  |  |  | 0 | 未实现
|  |  |  | 1 | 符合基本要求，缺少部件
|  |  |  | 2 | 部件完整，布局合理、美观、整齐
|  |  |  | 3 | 完美，用户满意
应用程序使用
|  | M | 有实时显示人体红外实时数值 |  |  |  | 0.5
|  | M | 有实时显示LED灯状态 |  |  |  | 0.5
|  | M | 有实时显示IPC实时人脸识别状态 |  |  |  | 0.5
|  | M | 能通过开关控制报警灯 |  |  |  | 0.5
A5 | 公共走廊环境监测子系统 |  |  |  |  | 2.5
|  | M | 虚拟设备仿真平台实现设备连接 |  | B-4-1.jpg |  | 1
|  | M | 物联网云平台主看板黄灯关闭，红灯关闭 |  | B-4-2.jpg |  | 0.5
|  | M | 物联网云平台主看板黄灯开启，红灯关闭 |  | B-4-3.jpg |  | 0.5
|  | M | 物联网云平台主看板黄灯开启，红灯开启 |  | B-4-4.jpg |  | 0.5
A6 | 物联网工程实训 |  |  |  |  | 6.5
12.云平台的使用和配置
|  | M | 用户登录正确并返回用户 json 详情信息云平台调试页面 |  | A-12-1.jpg |  | 0.5
|  | M | 物联网网关设备管理页面，网关在线 |  | A-12-2.jpg |  | 0.5
|  | M | 将云平台设备传感器页面，“上报记录数”大于 0 |  | A-12-3.jpg |  | 0.5
13.智能门店的安装与使用
|  | M | Web 端智能门店管理系统“门店管理”界面 |  | A-13-1.jpg |  | 0.5
|  | M | Web 端智能门店管理系统“员工管理”界面 |  | A-13-2.jpg |  | 0.5
|  | M | PC 端智能门店程序“商品管理”界面，每个商品0.25分，语音内容要求扫码并正确填充 |  | A-13-3.jpg |  | 2
|  | M | 打印四张不同的商品二维码， |  |  |  | 2
A6 | 职业素养 |  |  |  |  | 5
安装工艺
|  | O | 设备安装不牢固不多于2个 |  | 超过数量不得分 |  | 0.5
|  | O | 螺母没加垫片不多于3处 |  | 超过数量不得分 |  | 0.5
|  | O | 铜线裸露(>0.5CM)的不多于3处 |  | 超过数量不得分 |  | 0.5
|  | O | 线槽没安装线槽盖不多于2处 |  | 超过数量不得分 |  | 0.5
| 设备安装布局 | J | 均匀排布、设备对齐、间距美观 |  |  |  | 1
|  |  |  | 0 | 不接受(布局杂乱)
|  |  |  | 1 | 一般(均匀排布)
|  |  |  | 2 | 标准(均匀排布、设备对齐)
|  |  |  | 3 | 完美(均匀排布、设备对齐、间距美观)
| 设备接线 | J | 连线整齐美观、所有线都装入线槽、所有线槽都盖好 |  |  |  | 1
|  |  |  | 0 | 否决(连线杂乱)
|  |  |  | 1 | 一般(在线槽中规范连线)
|  |  |  | 2 | 标准(在线槽中规范连线，连线分配均匀)
|  |  |  | 3 | 完美(在线槽中规范连线、连线分配均匀、走线非常出色、美观)
| 卫生整理情况 | J | 地板、桌面等处卫生打扫、工具还原 |  |  |  | 1
|  |  |  | 0 | 否决(脏乱差、工具未还原)
|  |  |  | 1 | 一般(赛位有打扫)
|  |  |  | 2 | 标准(赛位打扫干净，工具还原规整)
|  |  |  | 3 | 完美(赛位非常干净，工具还原规整、设备箱摆放整齐)
| 模块B：物联网系统维护与性能优化(20分) |  |  | 模块B：物联网系统维护与性能优化 | 20
Sub Criteria ID | Sub Criteria Name or Description | Aspect Type M = Meas J = Judg | Aspect - Description | Judg Score | Extra Aspect Description (Meas or Judg) OR Judgement Score Description (Judg only) | Sub Criteria Mark | Max Mark | Mark Awarded
B1 | 物联网故障维修 |  |  |  |  | 6
|  | M | rooter node1红圈，改为zigbee Coordinator或zigbee协调器 |  | B-1-1-zigbee.png |  | 2
|  | M | ADAM4017红圈，改为ADAM4150 |  | B-1-1-zigbee.png |  | 2
|  | M | 发送配置帧：02 06 00 00 00 05 49 FA |  | B-1-2.txt |  | 2
B2 | 物联网操作系统安全维护 |  |  |  |  | 8
|  | M | 虚拟机登录Ubuntu系统 |  | B-2-1.jpg |  | 1
|  | M | 用命令查询网络地址配置结果 （ifconfig） |  | B-2-2.jpg |  | 1
|  | M | root用户改密码 passwd root （iota23456） |  | B-2-3.jpg |  | 1
|  | M | 开通 root 用户 SSH 权限 /etc/ssh/sshd.config PermitRootLogin yes PermitEmptyPasswords no PasswordAuthentication yes 每项1分 |  | B-2-4.jpg |  | 3
|  | M | SSH以root身份登录Ubuntu,且显示登录客户端IP |  | B-2-5.jpg |  | 2
B3 | 数据库运行维护 |  |  |  |  | 6
|  | M | 写出触发器的 SQL 语句 |  | trigger.sql |  | 2
|  | M | 删除AD_AccountsRole无关联数据的SQL语句，EXISTS满分，not in 减半得分 |  | del.sql |  | 2
|  | M | 重新统计四张表的记录数，AD_log日志表有数据 |  | B-3-1.jpg |  | 2
| 模块C：物联网应用开发与调试(35分) |  |  | 模块C：物联网应用开发与调试 | 35
Sub Criteria ID | Sub Criteria Name or Description | Aspect Type O = Obj J = Judg | Aspect - Description | Judg Score | Extra Aspect Description (Meas or Judg) OR Judgement Score Description (Judg only) | Sub Criteria Mark | Max Mark | Mark Awarded
C1 | 网络链路系统 |  |  |  |  | 6
设备选型准确
|  | M | 交换机 |  | 安装区域正确、设备选型正确 |  | 0.5
|  | M | RS485设备（数字量） |  | 安装区域正确、设备选型正确 |  | 0.5
|  | M | 路由器 |  | 安装区域正确、设备选型正确 |  | 0.5
|  | M | 串口服务器 |  | 安装区域正确、设备选型正确 |  | 0.5
|  | M | 网关 |  | 安装区域正确、设备选型正确 |  | 0.5
|  | M | 协调器 |  | 安装区域正确、设备选型正确 |  | 0.5
网络设备的配置
|  | M | 路由器网络设置 |  | C-1-1.jpg |  | 0.25
|  | M | 路由器无线设置 |  | C-1-2.jpg |  | 0.25
|  | M | 路由器局域网设置 |  | C-1-3.jpg |  | 0.25
|  | M | ZigBee协调器的配置 |  | C-1-4.jpg |  | 0.25
|  | M | IP扫描工具的扫描结果，IP每正确一个0.5分 |  | C-1-5.jpg |  | 2
C2 | 设备无线通讯控制系统 |  |  |  |  | 4.5
设备选型准确
|  | M | A黑色ZigBee板 |  | 安装区域正确、设备选型正确 |  | 0.5
|  | M | B黑色ZigBee板 |  | 安装区域正确、设备选型正确 |  | 0.5
|  | M | 风扇 |  | 安装区域正确、设备选型正确 |  | 0.5
|  | M | zigBee光照模块 |  | 安装区域正确、设备选型正确 |  | 0.5
|  | M | 两块ZigBee板有贴标签纸 |  | 安装区域正确、设备选型正确 |  | 0.5
测试工程
|  | M | 用手遮挡板 A 的光照模块，控制板 B 连接的风扇启动 |  | 现场评分 |  | 1
|  | M | 移开手恢复采光，控制板 B 连接的风扇停止 |  | 现场评分 |  | 1
C3 | NBIOT模块控制液晶屏 |  |  |  |  | 5
设备选型准确
|  | M | NB-IOT模块 |  | 安装区域正确、设备选型正确 |  | 0.5
|  | M | 有贴标签纸 |  | 安装区域正确、设备选型正确 |  | 0.5
测试工程
|  |  | 指定目录下二维码图片生成 |  |  |  | 1
|  |  | 二维码内容：“2021 年物联网高职赛项”+【工 位号】+“号工位” |  |  |  | 0.5
|  |  | NBIOT模块液晶屏显示二维码 |  |  |  | 2
|  |  | 二维码显示高度大于1/2液晶屏高度 |  |  |  | 0.5
C4 | 停车时长监控系统 |  |  |  |  | 6
设备选型准确
|  | M | 红外对射 |  | 安装区域正确、设备选型正确 |  | 0.5
测试工程
|  | M | 界面设计达到参照界面效果要求 |  | 现场评分 |  | 1
|  | M | 采集红外对射开关数据，入库保存，列表显示 |  | 现场评分 |  | 2
|  | M | 计算每个闭环的持续时间，以分钟计算，列表显示 |  | 现场评分 |  | 2
|  | M | 应用名：停车时长监控 |  | 现场评分 |  | 0.5
C5 | 动感影院RFID售票系统 |  |  |  |  | 8.5
设备选型准确
|  | M | UHF射频读写器 |  | 安装区域正确、设备选型正确 |  | 0.5
|  | M | UHF桌面发卡机 |  | 安装区域正确、设备选型正确 |  | 0.5
测试工程
|  | M | 界面设计达到参照界面效果要求 |  | 现场评分 |  | 1
|  | M | 超高频读卡器绑定RFID和座位功能实现 |  | 现场评分 |  | 1
|  | M | 售出未入座，显示退票按钮，一入座不显示退票 |  | 现场评分 |  | 1
|  | M | 退票功能实现符合要求 |  | 现场评分 |  | 1
|  | M | RFID检票，是否入座状态变更 |  | 现场评分 |  | 1
|  | M | 自动统计已售出和已就座数据 |  | 现场评分 |  | 2
|  | M | 应用名：动感影院售票 |  | 现场评分 |  | 0.5
C6 | 职业素养 |  |  |  |  | 5
安装工艺
|  | O | 设备安装不牢固不多于2个 |  | 超过数量不得分 |  | 0.5
|  | O | 螺母没加垫片不多于3处 |  | 超过数量不得分 |  | 0.5
|  | O | 铜线裸露(>0.5CM)的不多于3处 |  | 超过数量不得分 |  | 0.5
|  | O | 线槽没安装线槽盖不多于2处 |  | 超过数量不得分 |  | 0.5
| 设备安装布局 | J | 均匀排布、设备对齐、间距美观 |  |  |  | 1
|  |  |  | 0 | 不接受(布局杂乱)
|  |  |  | 1 | 一般(均匀排布)
|  |  |  | 2 | 标准(均匀排布、设备对齐)
|  |  |  | 3 | 完美(均匀排布、设备对齐、间距美观)
| 设备接线 | J | 连线整齐美观、所有线都装入线槽、所有线槽都盖好 |  |  |  | 1
|  |  |  | 0 | 否决(连线杂乱)
|  |  |  | 1 | 一般(在线槽中规范连线)
|  |  |  | 2 | 标准(在线槽中规范连线，连线分配均匀)
|  |  |  | 3 | 完美(在线槽中规范连线、连线分配均匀、走线非常出色、美观)
| 卫生整理情况 | J | 地板、桌面等处卫生打扫、工具还原 |  |  |  | 1
|  |  |  | 0 | 否决(脏乱差、工具未还原)
|  |  |  | 1 | 一般(赛位有打扫)
|  |  |  | 2 | 标准(赛位打扫干净，工具还原规整)
|  |  |  | 3 | 完美(赛位非常干净，工具还原规整、设备箱摆放整齐)

## 封面 (hidden)
中华人民共和国第一职职业技能大赛 XX省选拔赛 物联网技术评分表
工位号：____________________________________
| 模块名称 | 配分 | 得分
| 模块A：物联网项目分析与设计 | 10
| 模块B：物联网设备安装与配置 | 30
| 模块C：物联网平台部署与使用 | 20
| 模块D：物联网系统维护与优化 | 10
| 模块E：物联网应用调试与展示 | 30
| 总分 | 100
裁判签名:______________________________________________

## 模块A (hidden)
| 模块A：物联网项目分析与设计(10分) |  |  | 模块A：物联网项目分析与设计 | 10
Sub Criteria ID | Sub Criteria Name or Description | Aspect Type O = Obj J = Judg | Aspect - Description | Judg Score | Extra Aspect Description (Meas or Judg) OR Judgement Score Description (Judg only) | Sub Criteria Mark | Max Mark | Mark Awarded
A1 | 设备清点 |  |  |  |  | 5
| 缺少的设备 |  |  |  | 设备清点.txt
|  | O | RGB控制器 |  | 设备清点.txt |  | 0.5
|  | O | 限位开关 |  | 设备清点.txt |  | 0.5
|  | O | 三色报警灯 |  | 设备清点.txt |  | 0.5
|  | O | 安全光幕传感器 |  | 设备清点.txt |  | 0.5
|  | O | 风扇 |  | 设备清点.txt |  | 0.5
|  | O | 可编程控制器PLC |  | 设备清点.txt |  | 0.5
外观不符的设备
|  | O | 开关量烟雾探测器 |  | 设备清点.txt |  | 1
|  | O | 红外对射 |  | 设备清点.txt |  | 1
A2 | 设备连线图 |  |  |  |  | 5
|  | O | 编号1，LED显示屏 RS232连接NEWPorter(COM2) |  | 设备连线图A-2-2.vsdx |  | 0.5
|  | O | 编号2，智能识别摄像机网络口连接网管交换机(LAN5) |  | 设备连线图A-2-2.vsdx |  | 0.5
|  | O | 编号3，CAN-ETH网络口连接网管交换机(LAN4) |  | 设备连线图A-2-2.vsdx |  | 0.5
|  | O | 编号4，门禁识别终端网络口连接网管交换机(LAN3) |  | 设备连线图A-2-2.vsdx |  | 0.5
|  | O | 编号5，继电器2（Pin7）LED灯连接PLC(OUT 00) |  | 设备连线图A-2-2.vsdx |  | 1
|  | O | 编号6，激光对射连接PLC(IN 02) |  | 设备连线图A-2-2.vsdx |  | 1
|  | O | 编号7，继电器3（Pin7）风扇连接PLC(OUT 02) |  | 设备连线图A-2-2.vsdx |  | 1

## 模块B (hidden)
| 模块B：物联网设备安装与配置(30分) |  |  | 模块B：物联网设备安装与配置 | 30
Sub Criteria ID | Sub Criteria Name or Description | Aspect Type O = Obj J = Judg | Aspect - Description | Judg Score | Extra Aspect Description (Meas or Judg) OR Judgement Score Description (Judg only) | Sub Criteria Mark | Max Mark | Mark Awarded
B1 | 设备选型布局与安装连接 |  |  |  |  | 15
设备选型准确
|  | O | 报警灯 |  | 区域位置、设备安装正确 |  | 0.5
|  | O | LED显示屏 |  | 区域位置、设备安装正确 |  | 0.5
|  | O | 激光对射 |  | 区域位置、设备安装正确 |  | 0.5
|  | O | 灯 |  | 区域位置、设备安装正确 |  | 0.5
|  | O | 烟雾传感器 |  | 区域位置、设备安装正确 |  | 0.5
|  | O | 双轴倾角传感器、CAN转以态网DTU |  | 区域位置、设备安装正确 |  | 0.5
|  | O | 门禁识别终端 |  | 区域位置、设备安装正确 |  | 0.5
|  | O | 光照传感器（485型) |  | 区域位置、设备安装正确 |  | 0.5
|  | O | ZigBee路由、ZigBee协调器 |  | 区域位置、设备安装正确 |  | 0.5
|  | O | RFID超高频讯写器 |  | 区域位置、设备安装正确 |  | 0.5
|  | O | 风向传感器 |  | 区域位置、设备安装正确 |  | 0.5
|  | O | 风速传感器 |  | 区域位置、设备安装正确 |  | 0.5
|  | O | 智能摄像头 |  | 区域位置、设备安装正确 |  | 0.5
|  | O | 风扇 |  | 区域位置、设备安装正确 |  | 0.5
|  | O | 大气压力传感器 |  | 区域位置、设备安装正确 |  | 0.5
|  | O | ADAM4017 |  | 区域位置、设备安装正确 |  | 0.5
|  | O | PLC |  | 区域位置、设备安装正确 |  | 0.5
|  | O | 继电器3个 |  | 区域位置、设备安装正确 |  | 0.5
|  | O | LoRa Master、LoRaSalve |  | 区域位置、设备安装正确 |  | 0.5
|  | O | 温湿度传感器（485型） |  | 区域位置、设备安装正确 |  | 0.5
|  | O | 网管交换机 |  | 区域位置、设备安装正确 |  | 0.5
|  | O | 路由器 |  | 区域位置、设备安装正确 |  | 0.5
|  | O | 串口服务器 |  | 区域位置、设备安装正确 |  | 0.5
|  | O | 物联网网关 |  | 区域位置、设备安装正确 |  | 0.5
| 设备安装布局 | J |  |  |  |  | 1
|  |  |  | 0 | 安装非常乱、完全不对齐、不牢固
|  |  |  | 1 | 安装均匀排布、部分对齐、不牢固
|  |  |  | 2 | 安装均匀排布、对齐、牢固
|  |  |  | 3 | 安装非常均匀排布、对齐、牢固、美观
| 设备接线 | J | 连线整齐美观、所有线都装入线槽、所有线槽都盖好 |  |  |  | 1
|  |  |  | 0 | 连线杂乱，不走线槽
|  |  |  | 1 | 在线槽中连线，线槽加盖，但是部分连线过长
|  |  |  | 2 | 在线槽中规范连线，线槽加盖，连线分配均匀
|  |  |  | 3 | 在线槽中连线，线槽加盖，连线分配均匀、美观，走线非常出色
| 卫生整理情况 | J | 地板、桌面等处卫生打扫、工具还原
|  |  |  | 0 | 赛位脏乱差、工具未还原 |  | 1
|  |  |  | 1 | 赛位有打扫，工具有还原、出现一些线头、螺丝，垫片等垃圾
|  |  |  | 2 | 赛位打扫干净，工具还原规整、前后面没有明显的线头、螺丝、垫片。
|  |  |  | 3 | 赛位非常干净，工具还原非常规整、手提箱摆放整齐。
B2 | 路由器配置 |  |  |  |  | 2
|  | O | 路由器网络设置 |  | B-2-1.jpg |  | 0.5
|  | O | 路由器无线设置 |  | B-2-2.jpg |  | 0.5
|  | O | 路由器局域网设置 |  | B-2-3.jpg |  | 0.5
|  | O | 路由器的管理密码 |  | B-2-4.txt |  | 0.5
B3 | NEWPorter端口配置 |  |  |  |  | 2
|  | O | COM1端口配置 |  | B-3-1.jpg |  | 0.5
|  | O | COM2端口配置 |  | B-3-2.jpg |  | 0.5
|  | O | COM5端口配置 |  | B-3-3.jpg |  | 0.5
|  | O | COM6端口配置 |  | B-3-4.jpg |  | 0.5
B4 | LED显示屏的使用 |  |  |  |  | 1
|  | O | LED显示屏上输出文字“IOT+工位号” |  | 正确显示工位号 |  | 1
B5 | ZigBee配置 |  |  |  |  | 2
|  | O | ZigBee协调器的配置 |  | B-5-1.jpg |  | 1
|  | O | ZigBee路由的配置 |  | B-5-2.jpg |  | 1
B6 | LoRa烧写与配置 |  |  |  |  | 3
|  | O | NewSensor固件烧写 |  | B-6-1.jpg |  | 1
|  | O | Master模块配置 |  | B-6-2.jpg |  | 1
|  | O | Slave模块配置 |  | B-6-3.jpg |  | 1
B7 | 门禁识别终端 |  |  |  |  | 2
|  | O | 门禁识别终端配置IP |  | B-7-1.jpg |  | 0.5
|  | O | 张三的人脸信息添加 |  | B-7-2.jpg |  | 0.5
|  | O | 关闭“活体检测”的配置 |  | B-7-3.jpg |  | 0.5
|  | O | 门禁识别终端智能服务器信息配置 |  | B-7-4.jpg |  | 0.5
B8 | PLC配置 |  |  |  |  | 1
|  | O | PLC设定中“内置以太网” |  | B-8-1.jpg |  | 1
B9 | 网络设备地址分配 |  |  |  |  | 2
|  | O | 物联网中心网关IP |  | B-9-1.jpg |  | 0.5
|  | O | 门禁识别终端IP |  | B-9-1.jpg |  | 0.5
|  | O | PLC可编程控制器IP |  | B-9-1.jpg |  | 0.5
|  | O | NEWPorter（串口服务器）IP |  | B-9-1.jpg |  | 0.5

## 模块C (hidden)
| 模块C：物联网平台部署与使用(20分) |  |  | 模块C：物联网平台部署与使用 | 20
Sub Criteria ID | Sub Criteria Name or Description | Aspect Type O = Obj J = Judg | Aspect - Description | Judg Score | Extra Aspect Description (Meas or Judg) OR Judgement Score Description (Judg only) | Sub Criteria Mark | Max Mark | Mark Awarded
C1 | 物联网云平台用户注册 |  |  |  |  | 2
|  | O | 用户申请ApiKey |  | C-1-1.jpg |  | 1
|  | O | 开发者中心界面 |  | C-1-2.jpg |  | 1
C2 | 物联网中心网关的使用 |  |  |  |  | 6
|  | O | 物联网中心网关IP配置 |  | C-2-1.jpg |  | 1
|  | O | TCP连接参数设置 |  | C-2-2.jpg |  | 1
|  | O | 物联网云平台中“物联网中心网关+工位号”对应的“设备传感器”界面 |  | C-2-3.jpg |  | 1
|  | O | 物联网云平台中“智慧农业+工位号”项目下属的“设备管理”界面 |  | C-2-4.jpg |  | 1
|  | O | 物联网云平台中物联网中心网关策略管理 |  | C-2-5.jpg |  | 2
C3 | 边缘服务器虚拟机部署 |  |  |  |  | 2
|  | O | 打开一个linux命令终端，请使用命令查询本机IP信息 |  | C-3-1.jpg |  | 2
C4 | 边缘服务的部署与使用 |  |  |  |  | 10
|  | O | 使用命令解压缩“EdgeServer.tar.gz”文件成功的界面 |  | C-4-1.jpg |  | 2
|  | O | 将推流转码服务配置文件(serverIp配置） |  | C-4-2.jpg |  | 2
|  | O | 边缘服务服务配置文件（MqttCloudConfig参数） |  | C-4-3.jpg |  | 2
|  | O | docker命令查看所有容器的运行状态（docker命令和命令执行结果） |  | C-4-4.jpg |  | 2
|  | O | 物联网云平台上查看物联网中心网关在线历史记录（需体现“MQTT”） |  | C-4-5.jpg |  | 2

## 模块D (hidden)
| 模块D：物联网系统维护与优化(10分) |  |  | 模块D：物联网系统维护与优化 | 1900-01-09
Sub Criteria ID | Sub Criteria Name or Description | Aspect Type O = Obj J = Judg | Aspect - Description | Judg Score | Extra Aspect Description (Meas or Judg) OR Judgement Score Description (Judg only) | Sub Criteria Mark | Max Mark | Mark Awarded
D1 | 排查PLC通信故障 |  |  |  |  | 10
|  | O | 配置交换机管理IP配置界面 |  | D-1-1.jpg |  | 2
|  | O | 交换机Web界面上的线缆检测工具，检测PLC所在的6端口连接状态 |  | D-1-2.jpg |  | 2
|  | O | 配置交换机的端口6镜像至2端口 |  | D-1-3.jpg |  | 2
|  | O | Wireshark抓取PLC与物联网中心网关之间的通信报文 |  | D-1-4.jpg |  | 2
|  | O | Wireshark筛选只抓取TCP报文 |  | D-1-5.jpg |  | 2

## 模块E (hidden)
| 模块E：物联网应用调试与展示(30分) |  |  | 模块E：物联网应用调试与展示 | 1900-01-29
Sub Criteria ID | Sub Criteria Name or Description | Aspect Type O = Obj J = Judg | Aspect - Description | Judg Score | Extra Aspect Description (Meas or Judg) OR Judgement Score Description (Judg only) | Sub Criteria Mark | Max Mark | Mark Awarded
E1 | 设计项目 |  |  |  |  | 12
|  | O | 页面布局清晰，并且整体结构与样图一致 |  | E-1-1.jpg |  | 1
|  | O | 页面中的智慧农业概述区域中的标题文字 |  | E-1-1.jpg |  | 0.3
|  | O | 页面中的智慧农业概述区域中的内容文字 |  | E-1-1.jpg |  | 0.3
|  | O | 页面中的智慧农业概述区域中的时间控件 |  | E-1-1.jpg |  | 0.3
|  | O | 页面中的智慧农业概述区域中的背景图片 |  | E-1-1.jpg |  | 0.3
|  | O | 页面中的环境检测区域中的标题文字 |  | E-1-1.jpg |  | 0.3
|  | O | 页面中的环境检测区域的风速子区域：风速图标、关联风速传感器数值的文本元素以及“风速”文本 |  | E-1-1.jpg |  | 0.3
|  | O | 页面中的环境检测区域的风向子区域：风向图标、关联风向传感器数值的文本元素以及“风向”文本 |  | E-1-1.jpg |  | 0.3
|  | O | 页面中的环境检测区域的温度子区域：温度图标、关联温度传感器数值的文本元素以及“温度”文本 |  | E-1-1.jpg |  | 0.3
|  | O | 页面中的环境检测区域的湿度子区域：湿度图标、关联湿度传感器数值的文本元素以及“湿度”文本 |  | E-1-1.jpg |  | 0.3
|  | O | 页面中的环境检测区域的大气压力仪表盘 |  | E-1-1.jpg |  | 0.3
|  | O | 页面中的环境检测区域中的背景图片 |  | E-1-1.jpg |  | 0.5
|  | O | 页面中的温度变化情况区域中的标题文字 |  | E-1-1.jpg |  | 0.5
|  | O | 页面中的温度变化情况区域中的温度传感器数据图表 |  | E-1-1.jpg |  | 0.5
|  | O | 页面中的温度变化情况区域中的背景图片 |  | E-1-1.jpg |  | 0.5
|  | O | 页面中的大气压力变化情况区域中的标题文字 |  | E-1-1.jpg |  | 0.5
|  | O | 页面中的大气压力变化情况区域中的大气压力传感器数据图表 |  | E-1-1.jpg |  | 0.5
|  | O | 页面中的大气压力变化情况区域中的背景图片 |  | E-1-1.jpg |  | 0.5
|  | O | 页面中的风扇控制区域中的标题文字 |  | E-1-1.jpg |  | 0.5
|  | O | 页面中的风扇控制区域中的图片 |  | E-1-1.jpg |  | 0.5
|  | O | 页面中的风扇控制区域中的图片下的文字 |  | E-1-1.jpg |  | 0.5
|  | O | 页面中的风扇控制区域中的背景图片 |  | E-1-1.jpg |  | 0.5
|  | O | 页面中的湿度变化情况区域中的标题文字 |  | E-1-1.jpg |  | 0.5
|  | O | 页面中的湿度变化情况区域中的温度传感器数据图表 |  | E-1-1.jpg |  | 0.5
|  | O | 页面中的湿度变化情况区域中的背景图片 |  | E-1-1.jpg |  | 0.5
|  | O | 策略管理页面截图 |  | E-1-2.jpg |  | 0.5
|  | O | 提交资料中包含“Smart_Agriculture.zip”文件 |  | Smart_Agriculture.zip |  | 0.5
E2 | 应用发布 |  |  |  |  | 2
|  | O | WinSCP页面截图 |  | E-2-1.jpg |  | 0.5
|  | O | 边缘服务应用发布截图中所有页面元素正常展示 |  | E-2-2.jpg |  | 0.5
|  | O | 边缘服务应用发布截图中所有页面数值和数据图表正常展示 |  | E-2-2.jpg |  | 1
E3 | 物联网网关调试 |  |  |  |  | 16
|  |  | 导入DevVM开发虚拟机 |  | 现场评分 |  | 1
|  |  | 配置DevVM开发虚拟机IP |  | 现场评分 |  | 1
|  |  | DevVM开发虚拟机的\home\vagrant\dev目录下有存在未完成的工程文件 |  | 现场评分 |  | 1
|  |  | IDE正确连接至DevVM开发虚拟机 |  | 现场评分 |  | 1
|  |  | 停止ADAM_4150_Connector连接器的运行 |  | 现场评分 |  | 1
|  |  | 修改ModbusRTUConnector的moduleID为原有ADAM_4150_Connector的moduleID |  | 现场评分 |  | 1
|  |  | 修改MQTT Broker的IP |  | 现场评分 |  | 1
|  |  | 有完成方法 WorkingThread::onTimer () ，当连接器和串口服务器的TCP连接断开的时候会重新建立连接。 |  | 现场评分 |  | 1
|  |  | 在方法RS485ModuleDevice::addDevice ()中, 有添加关键的初始化通道的部分，运行时不会异常退出。 |  | 现场评分 |  | 1
|  |  | 完成方法 DIDevice::doRequest() ，采集DI通道传感器的数据会上传给云平台。 |  | 现场评分 |  | 1
|  |  | 当从云平台上发送控制命令给风扇有反应。 |  | 现场评分 |  | 1
|  |  | 用交叉编译工具把代码编译成rk3288上能运行的目标代码 |  | E-3-1.jpg |  | 1
|  |  | 有创建连接器的Docker镜像的tar文件 |  | E-3-2.jpg |  | 1
|  |  | 使用把tar文件拷贝到网关的\home\newland\dev目录中 |  | E-3-3.jpg |  | 1
|  |  | 有在网关上创建Docker镜像 |  | E-3-4.jpg |  | 1
|  |  | 有在网关上运行连接器Docker镜像 |  | E-3-5.jpg |  | 1