## 评分表
2022年全国职业院校技能大赛 高职组 物联网技术应用-评分标准01
工位号：____________________________________
|  | 模块名称 |  | 配分 | 得分
|  | 模块A：物联网工程设计与实施方案 |  | 45
|  | 模块B：物联网系统维护与性能优化 |  | 20
|  | 模块C：物联网应用开发与调试 |  | 35
|  | 总分 |  | 100
裁判签名:___________________________________________________________
| 模块A：物联网工程设计与实施方案(45分) |  |  | 模块A：物联网工程设计与实施方案 | 45
Sub Criteria ID | Sub Criteria Name or Description | Aspect Type M = Meas J = Judg | Aspect - Description | Judg Score | Extra Aspect Description (Meas or Judg) OR Judgement Score Description (Judg only) | Sub Criteria Mark | Max Mark | Mark Awarded
A1 | 网络链路系统 |  |  |  |  | 6.5
设备选型准确
|  | M | 交换机 |  | 安装区域正确、设备选型正确 |  | 0.5
|  | M | RS485设备（数字量） |  | 安装区域正确、设备选型正确 |  | 0.5
|  | M | 路由器 |  | 安装区域正确、设备选型正确 |  | 0.5
|  | M | 串口服务器 |  | 安装区域正确、设备选型正确 |  | 0.5
|  | M | 网关 |  | 安装区域正确、设备选型正确 |  | 0.5
|  | M | 协调器 |  | 安装区域正确、设备选型正确 |  | 0.5
网络设备的配置
|  | M | 路由器网络设置 |  | A-1-1.jpg |  | 0.25
|  | M | 路由器无线设置 |  | A-1-2.jpg |  | 0.25
|  | M | 路由器局域网设置 |  | A-1-3.jpg |  | 0.25
|  | M | 串口服务器COM1端口WEB端配置 |  | A-1-4.jpg |  | 0.25
|  | M | 串口服务器COM2端口WEB端配置 |  | A-1-5.jpg |  | 0.25
|  | M | 串口服务器COM3端口WEB端配置 |  | A-1-6.jpg |  | 0.25
|  | M | 串口服务器COM4端口WEB端配置 |  | A-1-7.jpg |  | 0.25
|  | M | ZigBee协调器的配置 |  | A-1-8.jpg |  | 0.25
|  | M | IP扫描工具的扫描结果 |  | A-1-9.jpg |  | 1
|  | M | 物联网云平台首界面 |  | A-1-10.jpg |  | 0.5
A2 | 车站入口 |  |  |  |  | 11
设备选型准确
|  | M | 红外对射 |  | 安装区域正确、设备选型正确 |  | 0.5
|  | M | 摄像头 |  | 安装区域正确、设备选型正确 |  | 0.5
|  | M | UHF射频读写器 |  | 安装区域正确、设备选型正确 |  | 0.5
|  | M | 三色灯 |  | 安装区域正确、设备选型正确 |  | 0.5
|  | M | 接近开关 |  | 安装区域正确、设备选型正确 |  | 0.5
|  | M | 行程开关 |  | 安装区域正确、设备选型正确 |  | 0.5
|  | M | 电动推杆 |  | 安装区域正确、设备选型正确 |  | 0.5
云平台配置
|  | M | 查看截图界面正确，截图中可以看到红外对射、摄像头、UHF射频读写器、三色灯红、三色灯绿、三色灯黄、行程开关、接近开关、电动推杆 |  | B-1-1.jpg |  | 2
| 应用程序布局 | J |  |  | B-1-2.jpg |  | 2
|  |  |  | 0 | 未实现
|  |  |  | 1 | 符合基本要求，缺少部件
|  |  |  | 2 | 部件完整，布局合理、美观、整齐
|  |  |  | 3 | 完美，用户满意
应用程序使用
|  | M | 正确显示推杆的实时状态 |  | 现场评分 |  | 0.5
|  | M | 正确显示了红、黄、绿三个灯的实时状态 |  | 现场评分 |  | 1.5
|  | M | 红灯使用了正确的图片表示不同状态，点击图片可以控制物联网工程安装平台上对应设备的亮起或熄灭 |  | 现场评分 |  | 0.5
|  | M | 黄灯使用了正确的图片表示不同状态，点击图片可以控制物联网工程安装平台上对应设备的亮起或熄灭 |  | 现场评分 |  | 0.5
|  | M | 绿灯使用了正确的图片表示不同状态，点击图片可以控制物联网工程安装平台上对应设备的亮起或熄灭 |  | 现场评分 |  | 0.5
A3 | 候车大厅 |  |  |  |  | 12.5
设备选型准确
|  | M | LED显示屏 |  | 安装区域正确、设备选型正确 |  | 0.5
|  | M | 四输入温湿度 |  | 安装区域正确、设备选型正确 |  | 0.5
|  | M | 四输入二氧化碳 |  | 安装区域正确、设备选型正确 |  | 0.5
|  | M | 双联继电器风扇 |  | 安装区域正确、设备选型正确 |  | 0.5
|  | M | 双联继电器照明灯 |  | 安装区域正确、设备选型正确 |  | 0.5
|  | M | 烟雾传感器 |  | 安装区域正确、设备选型正确 |  | 0.5
|  | M | 报警灯+继电器 |  | 安装区域正确、设备选型正确 |  | 0.5
|  | M | ZigBee光照 |  | 安装区域正确、设备选型正确 |  | 0.5
|  | M | ZigBee火焰 |  | 安装区域正确、设备选型正确 |  | 0.5
云平台配置
|  | M | 云平台设备传感器界面圈出了ZigBee光照、ZigBee火焰、LED显示屏、烟雾、报警灯、双联风扇、双联照明灯、四输入温度、四输入湿度。 |  | B-2-1.jpg |  | 1
|  | M | 四输入温度的历史传感数据界面正确，可以看到历史记录 |  | B-2-2.jpg |  | 0.5
|  | M | 四输入湿度的历史传感数据界面正确，可以看到历史记录 |  | B-2-3.jpg |  | 0.5
|  | M | ZigBee光照的历史传感数据界面正确，可以看到历史记录 |  | B-2-4.jpg |  | 0.5
| 应用程序布局 | J |  |  | B-2-5.jpg |  | 2
|  |  |  | 0 | 未实现
|  |  |  | 1 | 符合基本要求，缺少部件
|  |  |  | 2 | 部件完整，布局合理、美观、整齐
|  |  |  | 3 | 完美，用户满意
应用程序使用
|  | M | 有使用透明仪表盘显示四输入温度实时数值 |  | 现场评分 |  | 0.5
|  | M | 有使用透明仪表盘显示四输入湿度实时数值 |  | 现场评分 |  | 0.5
|  | M | 有使用透明仪表盘显示ZigBee光照实时数值 |  | 现场评分 |  | 0.5
|  | M | 使用了正确的图片表示烟雾传感器不同状态 |  | 现场评分 |  | 0.5
|  | M | 使用了正确的图片表示火焰传感器不同状态 |  | 现场评分 |  | 0.5
|  | M | 使用了正确的图片表示报警灯不同状态 |  | 现场评分 |  | 0.5
|  | M | 点击报警灯图标可以控制物联网工程安装平台上安装的报警灯启动或熄灭 |  | 现场评分 |  | 0.5
A4 | VIP候车厅 |  |  |  |  | 5
|  | M | 虚拟设备仿真平台实现设备连接 |  | B-3-1.jpg |  | 0.5
|  | M | LoRaWAN通讯服务中关于数据通讯服务相关配置 |  | B-3-2.jpg |  | 0.5
|  | M | LoRaWAN通讯服务中与物联网平台建立通讯的部分 |  | B-3-3.jpg |  | 0.5
|  | M | 虚拟设备仿真平台温湿度485设备的LoRa节点配置界面 |  | B-3-4.jpg |  | 0.5
| 仪表板布局 | J |  |  | B-3-5.jpg |  | 1
|  |  |  | 0 | 未实现
|  |  |  | 1 | 符合基本要求，缺少部件
|  |  |  | 2 | 部件完整，布局合理、美观、整齐
|  |  |  | 3 | 完美，用户满意
仪表板使用
|  | M | 可以看到使用了Analogue gauge组件展示实时温度数据 |  | 现场评分 |  | 0.5
|  | M | 可以看到使用了Digital gauges组件展示实时湿度数据 |  | 现场评分 |  | 0.5
|  | M | 使用了Control Widgets组件控制风扇的运转 |  | 现场评分 |  | 0.5
|  | M | 使用了Image Map组件展示风扇的运转状态 |  | 现场评分 |  | 0.5
A5 | 物联网工程实施 |  |  |  |  | 5
5.环境云的应用
|  | M | 智能环境云传感器列表运行界面 |  | A-5-1.jpg |  | 0.5
6.云平台的使用和配置
|  | M | 用户登录正确并返回用户 json 详情信息云平台调试页面 |  | A-6-1.jpg |  | 0.5
|  | M | 物联网网关设备管理页面，网关在线 |  | A-6-2.jpg |  | 0.5
|  | M | 将云平台设备传感器页面，“上报记录数”大于 0 |  | A-6-3.jpg |  | 0.5
|  | M | LoRa 网关设备状态为“在线” |  | A-6-4.jpg |  | 0.5
|  | M | 策略管理”界面，能体现条件表达式并启用 |  | A-6-5.jpg |  | 0.5
7.智能环境的安装与使用
|  | M | 服务端 swagger 接口程序页面 |  | A-7-1.jpg |  | 0.5
|  | M | 整个道路监控页面截图，要求体现摄像头在线和有摄像监控画面 |  | A-7-3.jpg |  | 0.5
|  | M | 垃圾桶列表页截图，要求截图中用红圈在地图上圈出智能垃圾桶图标， 在列表上圈出新增的智能垃圾桶记录 |  | A-7-4.jpg |  | 0.5
|  | M | 智能井盖界面截图，体现要求的设备数据信息 |  | A-7-5.jpg |  | 0.5
A5 | 职业素养 |  |  |  |  | 5
安装工艺
|  | J | 设备安装不牢固不多于2个 |  | 超过数量不得分 |  | 0.5
|  | J | 螺母没加垫片不多于3处 |  | 超过数量不得分 |  | 0.5
|  | J | 铜线裸露(>0.5CM)的不多于3处 |  | 超过数量不得分 |  | 0.5
|  | J | 线槽没安装线槽盖不多于2处 |  | 超过数量不得分 |  | 0.5
| 设备安装布局 | J | 均匀排布、设备对齐、间距美观 |  |  |  | 1
|  |  |  | 0 | 不接受(布局杂乱)
|  |  |  | 1 | 一般(均匀排布)
|  |  |  | 2 | 标准(均匀排布、设备对齐)
|  |  |  | 3 | 完美(均匀排布、设备对齐、间距美观)
| 设备接线 | J | 连线整齐美观、所有线都装入线槽、所有线槽都盖好 |  |  |  | 1
|  |  |  | 0 | 否决(连线杂乱)
|  |  |  | 1 | 一般(在线槽中规范连线)
|  |  |  | 2 | 标准(在线槽中规范连线，连线分配均匀)
|  |  |  | 3 | 完美(在线槽中规范连线、连线分配均匀、走线非常出色、美观)
| 卫生整理情况 | J | 地板、桌面等处卫生打扫、工具还原 |  |  |  | 1
|  |  |  | 0 | 否决(脏乱差、工具未还原)
|  |  |  | 1 | 一般(赛位有打扫)
|  |  |  | 2 | 标准(赛位打扫干净，工具还原规整)
|  |  |  | 3 | 完美(赛位非常干净，工具还原规整、设备箱摆放整齐)
| 模块B：物联网系统维护与性能优化(20分) |  |  | 模块B：物联网系统维护与性能优化 | 20
Sub Criteria ID | Sub Criteria Name or Description | Aspect Type M = Meas J = Judg | Aspect - Description | Judg Score | Extra Aspect Description (Meas or Judg) OR Judgement Score Description (Judg only) | Sub Criteria Mark | Max Mark | Mark Awarded
B1 | 系统故障处理 |  |  |  |  | 6
系统配置
|  | M | 查看截图可以看到已经启用DHCP服务,且可以看到DHCP分配IP范围符合要求 |  | B-1-1.jpg |  | 1
|  | M | 查看截屏，可以看到telnet命令执行成功后界面 |  | B-1-2.jpg |  | 1
|  | M | 跟踪打印机ip路由正确：tracert ip |  | B-1-3.jpg |  | 1
|  | M | 内网的打印机路由走了外网网关192.168.0.254 |  | B-1-4.txt |  | 1
|  | M | 内网的打印机路由走内网网关 route add 192.168.14.0 mask 255.255.255.0 -p |  | B-1-5.txt |  | 1
|  | M | 内网的打印机路由走内网网关192.168.67.254 |  | B-1-6.jpg |  | 1
B2 | 物联网操作系统安全维护 |  |  |  |  | 5
|  | M | 登录Ubuntu系统界面正确 |  | B-2-1.jpg |  | 1
|  | M | 用命令查询网络地址配置结果 |  | B-2-2.jpg |  | 1
|  | M | 用命令查询系统运行时间及负载的状态的结果正确 |  | B-2-3.jpg |  | 1
|  | M | 用命令查看文件系统磁盘空间使用情况的结果正确 |  | B-2-4.jpg |  | 1
|  | M | 用命令查看统计系统IO信息的结果正确 |  | B-2-5.jpg |  | 1
B3 | 物联网运行环境维护 |  |  |  |  | 9
|  | M | 网络调试工具成功和云平台服务器建立通讯的界面,截图体现状态：就绪 |  | B-3-1.jpg |  | 1
|  | M | 发送心跳包收到云平台服务器反馈信息后的界面 |  | B-3-2.jpg |  | 2
|  | M | 向云平台发送CONN_REQ请求报文并且鉴权成功后，收到云平台反馈回来的两条反馈信息的界面 |  | B-3-3.jpg |  | 2
|  | M | 收到云平台命令请求报文和回复命令响应报文的界面 |  | B-3-4.jpg |  | 2
|  | M | 云平台“历史命令”页面，将指定命令ID显示“设备已响应”的界面 |  | B-3-5.jpg |  | 2
| 模块C：物联网应用开发与调试(35分) |  |  | 模块C：物联网应用开发与调试 | 35
Sub Criteria ID | Sub Criteria Name or Description | Aspect Type O = Obj J = Judg | Aspect - Description | Judg Score | Extra Aspect Description (Meas or Judg) OR Judgement Score Description (Judg only) | Sub Criteria Mark | Max Mark | Mark Awarded
C1 | 网络链路系统 |  |  |  |  | 5
设备选型准确
|  | M | 交换机 |  | 安装区域正确、设备选型正确 |  | 0.5
|  | M | RS485设备（数字量） |  | 安装区域正确、设备选型正确 |  | 0.5
|  | M | 路由器 |  | 安装区域正确、设备选型正确 |  | 0.5
|  | M | 串口服务器 |  | 安装区域正确、设备选型正确 |  | 0.5
|  | M | 网关 |  | 安装区域正确、设备选型正确 |  | 0.5
|  | M | 协调器 |  | 安装区域正确、设备选型正确 |  | 0.5
网络设备的配置
|  | M | 路由器网络设置 |  | C-1-1.jpg |  | 0.25
|  | M | 路由器无线设置 |  | C-1-2.jpg |  | 0.25
|  | M | 路由器局域网设置 |  | C-1-3.jpg |  | 0.25
|  | M | ZigBee协调器的配置 |  | C-1-4.jpg |  | 0.25
|  | M | IP扫描工具的扫描结果 |  | C-1-5.jpg |  | 1
C2 | 设备无线通讯功能开发 |  |  |  |  | 4
设备选型准确
|  | M | A黑色ZigBee板 |  | 安装区域正确、设备选型正确 |  | 0.5
|  | M | B黑色ZigBee板 |  | 安装区域正确、设备选型正确 |  | 0.5
测试工程
|  | M | 长按A板SW1键，B板D4灯实现呼吸灯效果 |  | 现场评分 |  | 1
|  | M | 松开A板SW1键，B板D4灯维持当前亮度 |  | 现场评分 |  | 1
|  | M | 连击B板SW1键2次，A板上D4、D3、D6、D5实现跑马灯效果 |  | 现场评分 |  | 1
C3 | 传感器数据读取和控制功能开发 |  |  |  |  | 3.5
设备选型准确
|  | M | LoRa模块带光照传感器模块 |  | 安装区域正确、设备选型正确 |  | 0.5
测试工程
|  |  | 通电后LED1亮，LED2灭，液晶屏显示光照数值 |  | 现场评分 |  | 2
|  |  | 用手遮住光照传感器，LED2灯亮起 |  | 现场评分 |  | 0.5
|  |  | 送开光照传感器，LED2灯灭 |  | 现场评分 |  | 0.5
C4 | 智能电影院系统 |  |  |  |  | 11.5
设备选型准确
|  | M | 四输入二氧化碳 |  | 安装区域正确、设备选型正确 |  | 0.5
|  | M | 双联继电器风扇 |  | 安装区域正确、设备选型正确 |  | 0.5
|  | M | 双联继电器照明灯 |  | 安装区域正确、设备选型正确 |  | 0.5
|  | M | 电动推杆 |  | 安装区域正确、设备选型正确 |  | 0.5
|  | M | 行程开关 |  | 安装区域正确、设备选型正确 |  | 0.5
|  | M | 接近开关 |  | 安装区域正确、设备选型正确 |  | 0.5
|  | M | 中距离一体机 |  | 安装区域正确、设备选型正确 |  | 0.5
测试工程
|  | M | 以“智能电影院系统”命名并发布到移动互联终端 |  | 现场评分 |  | 0.5
|  | M | 可以打开售卖界面，激活电影票 |  | 现场评分 |  | 0.5
|  | M | 首界面可以读取激活过门票并打开闸门（电动推杆收回），三秒后自动关闭闸门（电动推杆伸出）。界面跳回主界面 |  | 现场评分 |  | 2
|  | M | 主界面可以显示实时CO2数据 |  | 现场评分 |  | 1
|  | M | 主界面点击风扇图标可以控制风扇 |  | 现场评分 |  | 1
|  | M | 主界面风扇运转时有动画效果 |  | 现场评分 |  | 1
|  | M | 主界面可以点击照明灯图标可以控制照明灯 |  | 现场评分 |  | 1
|  | M | 查看代码，确定使用TCP模式访问串口服务器 |  | 现场评分 |  | 1
C5 | 车库管理系统 |  |  |  |  | 6
设备选型准确
|  | M | 红外对射 |  | 安装区域正确、设备选型正确 |  | 0.5
|  | M | LED显示屏 |  | 安装区域正确、设备选型正确 |  | 0.5
测试工程
|  | M | 界面设计达到参照界面效果要求 |  | 现场评分 |  | 1
|  | M | 红外对射感应信号后，LED屏幕显示正确的已用数据 |  | 现场评分 |  | 0.5
|  | M | 红外对射感应信号后，程序界面指定位置显示正确的可用数据 |  | 现场评分 |  | 0.5
|  | M | 车位已满后，LED屏幕上显示车辆已满 |  | 现场评分 |  | 1
|  | M | 车辆入库动画效果展示 |  | 现场评分 |  | 1
|  | M | 查看代码，确定使用TCP模式访问串口服务器 |  | 现场评分 |  | 1
C6 | 职业素养 |  |  |  |  | 5
安装工艺
|  | J | 设备安装不牢固不多于2个 |  | 超过数量不得分 |  | 0.5
|  | J | 螺母没加垫片不多于3处 |  | 超过数量不得分 |  | 0.5
|  | J | 铜线裸露(>0.5CM)的不多于3处 |  | 超过数量不得分 |  | 0.5
|  | J | 线槽没安装线槽盖不多于2处 |  | 超过数量不得分 |  | 0.5
| 设备安装布局 | J | 均匀排布、设备对齐、间距美观 |  |  |  | 1
|  |  |  | 0 | 不接受(布局杂乱)
|  |  |  | 1 | 一般(均匀排布)
|  |  |  | 2 | 标准(均匀排布、设备对齐)
|  |  |  | 3 | 完美(均匀排布、设备对齐、间距美观)
| 设备接线 | J | 连线整齐美观、所有线都装入线槽、所有线槽都盖好 |  |  |  | 1
|  |  |  | 0 | 否决(连线杂乱)
|  |  |  | 1 | 一般(在线槽中规范连线)
|  |  |  | 2 | 标准(在线槽中规范连线，连线分配均匀)
|  |  |  | 3 | 完美(在线槽中规范连线、连线分配均匀、走线非常出色、美观)
| 卫生整理情况 | J | 地板、桌面等处卫生打扫、工具还原 |  |  |  | 1
|  |  |  | 0 | 否决(脏乱差、工具未还原)
|  |  |  | 1 | 一般(赛位有打扫)
|  |  |  | 2 | 标准(赛位打扫干净，工具还原规整)
|  |  |  | 3 | 完美(赛位非常干净，工具还原规整、设备箱摆放整齐)

## 封面 (hidden)
中华人民共和国第一职职业技能大赛 XX省选拔赛 物联网技术评分表
工位号：____________________________________
| 模块名称 | 配分 | 得分
| 模块A：物联网项目分析与设计 | 10
| 模块B：物联网设备安装与配置 | 30
| 模块C：物联网平台部署与使用 | 20
| 模块D：物联网系统维护与优化 | 10
| 模块E：物联网应用调试与展示 | 30
| 总分 | 100
裁判签名:______________________________________________

## 模块A (hidden)
| 模块A：物联网项目分析与设计(10分) |  |  | 模块A：物联网项目分析与设计 | 10
Sub Criteria ID | Sub Criteria Name or Description | Aspect Type O = Obj J = Judg | Aspect - Description | Judg Score | Extra Aspect Description (Meas or Judg) OR Judgement Score Description (Judg only) | Sub Criteria Mark | Max Mark | Mark Awarded
A1 | 设备清点 |  |  |  |  | 5
| 缺少的设备 |  |  |  | 设备清点.txt
|  | O | RGB控制器 |  | 设备清点.txt |  | 0.5
|  | O | 限位开关 |  | 设备清点.txt |  | 0.5
|  | O | 三色报警灯 |  | 设备清点.txt |  | 0.5
|  | O | 安全光幕传感器 |  | 设备清点.txt |  | 0.5
|  | O | 风扇 |  | 设备清点.txt |  | 0.5
|  | O | 可编程控制器PLC |  | 设备清点.txt |  | 0.5
外观不符的设备
|  | O | 开关量烟雾探测器 |  | 设备清点.txt |  | 1
|  | O | 红外对射 |  | 设备清点.txt |  | 1
A2 | 设备连线图 |  |  |  |  | 5
|  | O | 编号1，LED显示屏 RS232连接NEWPorter(COM2) |  | 设备连线图A-2-2.vsdx |  | 0.5
|  | O | 编号2，智能识别摄像机网络口连接网管交换机(LAN5) |  | 设备连线图A-2-2.vsdx |  | 0.5
|  | O | 编号3，CAN-ETH网络口连接网管交换机(LAN4) |  | 设备连线图A-2-2.vsdx |  | 0.5
|  | O | 编号4，门禁识别终端网络口连接网管交换机(LAN3) |  | 设备连线图A-2-2.vsdx |  | 0.5
|  | O | 编号5，继电器2（Pin7）LED灯连接PLC(OUT 00) |  | 设备连线图A-2-2.vsdx |  | 1
|  | O | 编号6，激光对射连接PLC(IN 02) |  | 设备连线图A-2-2.vsdx |  | 1
|  | O | 编号7，继电器3（Pin7）风扇连接PLC(OUT 02) |  | 设备连线图A-2-2.vsdx |  | 1

## 模块B (hidden)
| 模块B：物联网设备安装与配置(30分) |  |  | 模块B：物联网设备安装与配置 | 30
Sub Criteria ID | Sub Criteria Name or Description | Aspect Type O = Obj J = Judg | Aspect - Description | Judg Score | Extra Aspect Description (Meas or Judg) OR Judgement Score Description (Judg only) | Sub Criteria Mark | Max Mark | Mark Awarded
B1 | 设备选型布局与安装连接 |  |  |  |  | 15
设备选型准确
|  | O | 报警灯 |  | 区域位置、设备安装正确 |  | 0.5
|  | O | LED显示屏 |  | 区域位置、设备安装正确 |  | 0.5
|  | O | 激光对射 |  | 区域位置、设备安装正确 |  | 0.5
|  | O | 灯 |  | 区域位置、设备安装正确 |  | 0.5
|  | O | 烟雾传感器 |  | 区域位置、设备安装正确 |  | 0.5
|  | O | 双轴倾角传感器、CAN转以态网DTU |  | 区域位置、设备安装正确 |  | 0.5
|  | O | 门禁识别终端 |  | 区域位置、设备安装正确 |  | 0.5
|  | O | 光照传感器（485型) |  | 区域位置、设备安装正确 |  | 0.5
|  | O | ZigBee路由、ZigBee协调器 |  | 区域位置、设备安装正确 |  | 0.5
|  | O | RFID超高频讯写器 |  | 区域位置、设备安装正确 |  | 0.5
|  | O | 风向传感器 |  | 区域位置、设备安装正确 |  | 0.5
|  | O | 风速传感器 |  | 区域位置、设备安装正确 |  | 0.5
|  | O | 智能摄像头 |  | 区域位置、设备安装正确 |  | 0.5
|  | O | 风扇 |  | 区域位置、设备安装正确 |  | 0.5
|  | O | 大气压力传感器 |  | 区域位置、设备安装正确 |  | 0.5
|  | O | ADAM4017 |  | 区域位置、设备安装正确 |  | 0.5
|  | O | PLC |  | 区域位置、设备安装正确 |  | 0.5
|  | O | 继电器3个 |  | 区域位置、设备安装正确 |  | 0.5
|  | O | LoRa Master、LoRaSalve |  | 区域位置、设备安装正确 |  | 0.5
|  | O | 温湿度传感器（485型） |  | 区域位置、设备安装正确 |  | 0.5
|  | O | 网管交换机 |  | 区域位置、设备安装正确 |  | 0.5
|  | O | 路由器 |  | 区域位置、设备安装正确 |  | 0.5
|  | O | 串口服务器 |  | 区域位置、设备安装正确 |  | 0.5
|  | O | 物联网网关 |  | 区域位置、设备安装正确 |  | 0.5
| 设备安装布局 | J |  |  |  |  | 1
|  |  |  | 0 | 安装非常乱、完全不对齐、不牢固
|  |  |  | 1 | 安装均匀排布、部分对齐、不牢固
|  |  |  | 2 | 安装均匀排布、对齐、牢固
|  |  |  | 3 | 安装非常均匀排布、对齐、牢固、美观
| 设备接线 | J | 连线整齐美观、所有线都装入线槽、所有线槽都盖好 |  |  |  | 1
|  |  |  | 0 | 连线杂乱，不走线槽
|  |  |  | 1 | 在线槽中连线，线槽加盖，但是部分连线过长
|  |  |  | 2 | 在线槽中规范连线，线槽加盖，连线分配均匀
|  |  |  | 3 | 在线槽中连线，线槽加盖，连线分配均匀、美观，走线非常出色
| 卫生整理情况 | J | 地板、桌面等处卫生打扫、工具还原
|  |  |  | 0 | 赛位脏乱差、工具未还原 |  | 1
|  |  |  | 1 | 赛位有打扫，工具有还原、出现一些线头、螺丝，垫片等垃圾
|  |  |  | 2 | 赛位打扫干净，工具还原规整、前后面没有明显的线头、螺丝、垫片。
|  |  |  | 3 | 赛位非常干净，工具还原非常规整、手提箱摆放整齐。
B2 | 路由器配置 |  |  |  |  | 2
|  | O | 路由器网络设置 |  | B-2-1.jpg |  | 0.5
|  | O | 路由器无线设置 |  | B-2-2.jpg |  | 0.5
|  | O | 路由器局域网设置 |  | B-2-3.jpg |  | 0.5
|  | O | 路由器的管理密码 |  | B-2-4.txt |  | 0.5
B3 | NEWPorter端口配置 |  |  |  |  | 2
|  | O | COM1端口配置 |  | B-3-1.jpg |  | 0.5
|  | O | COM2端口配置 |  | B-3-2.jpg |  | 0.5
|  | O | COM5端口配置 |  | B-3-3.jpg |  | 0.5
|  | O | COM6端口配置 |  | B-3-4.jpg |  | 0.5
B4 | LED显示屏的使用 |  |  |  |  | 1
|  | O | LED显示屏上输出文字“IOT+工位号” |  | 正确显示工位号 |  | 1
B5 | ZigBee配置 |  |  |  |  | 2
|  | O | ZigBee协调器的配置 |  | B-5-1.jpg |  | 1
|  | O | ZigBee路由的配置 |  | B-5-2.jpg |  | 1
B6 | LoRa烧写与配置 |  |  |  |  | 3
|  | O | NewSensor固件烧写 |  | B-6-1.jpg |  | 1
|  | O | Master模块配置 |  | B-6-2.jpg |  | 1
|  | O | Slave模块配置 |  | B-6-3.jpg |  | 1
B7 | 门禁识别终端 |  |  |  |  | 2
|  | O | 门禁识别终端配置IP |  | B-7-1.jpg |  | 0.5
|  | O | 张三的人脸信息添加 |  | B-7-2.jpg |  | 0.5
|  | O | 关闭“活体检测”的配置 |  | B-7-3.jpg |  | 0.5
|  | O | 门禁识别终端智能服务器信息配置 |  | B-7-4.jpg |  | 0.5
B8 | PLC配置 |  |  |  |  | 1
|  | O | PLC设定中“内置以太网” |  | B-8-1.jpg |  | 1
B9 | 网络设备地址分配 |  |  |  |  | 2
|  | O | 物联网中心网关IP |  | B-9-1.jpg |  | 0.5
|  | O | 门禁识别终端IP |  | B-9-1.jpg |  | 0.5
|  | O | PLC可编程控制器IP |  | B-9-1.jpg |  | 0.5
|  | O | NEWPorter（串口服务器）IP |  | B-9-1.jpg |  | 0.5

## 模块C (hidden)
| 模块C：物联网平台部署与使用(20分) |  |  | 模块C：物联网平台部署与使用 | 20
Sub Criteria ID | Sub Criteria Name or Description | Aspect Type O = Obj J = Judg | Aspect - Description | Judg Score | Extra Aspect Description (Meas or Judg) OR Judgement Score Description (Judg only) | Sub Criteria Mark | Max Mark | Mark Awarded
C1 | 物联网云平台用户注册 |  |  |  |  | 2
|  | O | 用户申请ApiKey |  | C-1-1.jpg |  | 1
|  | O | 开发者中心界面 |  | C-1-2.jpg |  | 1
C2 | 物联网中心网关的使用 |  |  |  |  | 6
|  | O | 物联网中心网关IP配置 |  | C-2-1.jpg |  | 1
|  | O | TCP连接参数设置 |  | C-2-2.jpg |  | 1
|  | O | 物联网云平台中“物联网中心网关+工位号”对应的“设备传感器”界面 |  | C-2-3.jpg |  | 1
|  | O | 物联网云平台中“智慧农业+工位号”项目下属的“设备管理”界面 |  | C-2-4.jpg |  | 1
|  | O | 物联网云平台中物联网中心网关策略管理 |  | C-2-5.jpg |  | 2
C3 | 边缘服务器虚拟机部署 |  |  |  |  | 2
|  | O | 打开一个linux命令终端，请使用命令查询本机IP信息 |  | C-3-1.jpg |  | 2
C4 | 边缘服务的部署与使用 |  |  |  |  | 10
|  | O | 使用命令解压缩“EdgeServer.tar.gz”文件成功的界面 |  | C-4-1.jpg |  | 2
|  | O | 将推流转码服务配置文件(serverIp配置） |  | C-4-2.jpg |  | 2
|  | O | 边缘服务服务配置文件（MqttCloudConfig参数） |  | C-4-3.jpg |  | 2
|  | O | docker命令查看所有容器的运行状态（docker命令和命令执行结果） |  | C-4-4.jpg |  | 2
|  | O | 物联网云平台上查看物联网中心网关在线历史记录（需体现“MQTT”） |  | C-4-5.jpg |  | 2

## 模块D (hidden)
| 模块D：物联网系统维护与优化(10分) |  |  | 模块D：物联网系统维护与优化 | 1900-01-09
Sub Criteria ID | Sub Criteria Name or Description | Aspect Type O = Obj J = Judg | Aspect - Description | Judg Score | Extra Aspect Description (Meas or Judg) OR Judgement Score Description (Judg only) | Sub Criteria Mark | Max Mark | Mark Awarded
D1 | 排查PLC通信故障 |  |  |  |  | 10
|  | O | 配置交换机管理IP配置界面 |  | D-1-1.jpg |  | 2
|  | O | 交换机Web界面上的线缆检测工具，检测PLC所在的6端口连接状态 |  | D-1-2.jpg |  | 2
|  | O | 配置交换机的端口6镜像至2端口 |  | D-1-3.jpg |  | 2
|  | O | Wireshark抓取PLC与物联网中心网关之间的通信报文 |  | D-1-4.jpg |  | 2
|  | O | Wireshark筛选只抓取TCP报文 |  | D-1-5.jpg |  | 2

## 模块E (hidden)
| 模块E：物联网应用调试与展示(30分) |  |  | 模块E：物联网应用调试与展示 | 1900-01-29
Sub Criteria ID | Sub Criteria Name or Description | Aspect Type O = Obj J = Judg | Aspect - Description | Judg Score | Extra Aspect Description (Meas or Judg) OR Judgement Score Description (Judg only) | Sub Criteria Mark | Max Mark | Mark Awarded
E1 | 设计项目 |  |  |  |  | 12
|  | O | 页面布局清晰，并且整体结构与样图一致 |  | E-1-1.jpg |  | 1
|  | O | 页面中的智慧农业概述区域中的标题文字 |  | E-1-1.jpg |  | 0.3
|  | O | 页面中的智慧农业概述区域中的内容文字 |  | E-1-1.jpg |  | 0.3
|  | O | 页面中的智慧农业概述区域中的时间控件 |  | E-1-1.jpg |  | 0.3
|  | O | 页面中的智慧农业概述区域中的背景图片 |  | E-1-1.jpg |  | 0.3
|  | O | 页面中的环境检测区域中的标题文字 |  | E-1-1.jpg |  | 0.3
|  | O | 页面中的环境检测区域的风速子区域：风速图标、关联风速传感器数值的文本元素以及“风速”文本 |  | E-1-1.jpg |  | 0.3
|  | O | 页面中的环境检测区域的风向子区域：风向图标、关联风向传感器数值的文本元素以及“风向”文本 |  | E-1-1.jpg |  | 0.3
|  | O | 页面中的环境检测区域的温度子区域：温度图标、关联温度传感器数值的文本元素以及“温度”文本 |  | E-1-1.jpg |  | 0.3
|  | O | 页面中的环境检测区域的湿度子区域：湿度图标、关联湿度传感器数值的文本元素以及“湿度”文本 |  | E-1-1.jpg |  | 0.3
|  | O | 页面中的环境检测区域的大气压力仪表盘 |  | E-1-1.jpg |  | 0.3
|  | O | 页面中的环境检测区域中的背景图片 |  | E-1-1.jpg |  | 0.5
|  | O | 页面中的温度变化情况区域中的标题文字 |  | E-1-1.jpg |  | 0.5
|  | O | 页面中的温度变化情况区域中的温度传感器数据图表 |  | E-1-1.jpg |  | 0.5
|  | O | 页面中的温度变化情况区域中的背景图片 |  | E-1-1.jpg |  | 0.5
|  | O | 页面中的大气压力变化情况区域中的标题文字 |  | E-1-1.jpg |  | 0.5
|  | O | 页面中的大气压力变化情况区域中的大气压力传感器数据图表 |  | E-1-1.jpg |  | 0.5
|  | O | 页面中的大气压力变化情况区域中的背景图片 |  | E-1-1.jpg |  | 0.5
|  | O | 页面中的风扇控制区域中的标题文字 |  | E-1-1.jpg |  | 0.5
|  | O | 页面中的风扇控制区域中的图片 |  | E-1-1.jpg |  | 0.5
|  | O | 页面中的风扇控制区域中的图片下的文字 |  | E-1-1.jpg |  | 0.5
|  | O | 页面中的风扇控制区域中的背景图片 |  | E-1-1.jpg |  | 0.5
|  | O | 页面中的湿度变化情况区域中的标题文字 |  | E-1-1.jpg |  | 0.5
|  | O | 页面中的湿度变化情况区域中的温度传感器数据图表 |  | E-1-1.jpg |  | 0.5
|  | O | 页面中的湿度变化情况区域中的背景图片 |  | E-1-1.jpg |  | 0.5
|  | O | 策略管理页面截图 |  | E-1-2.jpg |  | 0.5
|  | O | 提交资料中包含“Smart_Agriculture.zip”文件 |  | Smart_Agriculture.zip |  | 0.5
E2 | 应用发布 |  |  |  |  | 2
|  | O | WinSCP页面截图 |  | E-2-1.jpg |  | 0.5
|  | O | 边缘服务应用发布截图中所有页面元素正常展示 |  | E-2-2.jpg |  | 0.5
|  | O | 边缘服务应用发布截图中所有页面数值和数据图表正常展示 |  | E-2-2.jpg |  | 1
E3 | 物联网网关调试 |  |  |  |  | 16
|  |  | 导入DevVM开发虚拟机 |  | 现场评分 |  | 1
|  |  | 配置DevVM开发虚拟机IP |  | 现场评分 |  | 1
|  |  | DevVM开发虚拟机的\home\vagrant\dev目录下有存在未完成的工程文件 |  | 现场评分 |  | 1
|  |  | IDE正确连接至DevVM开发虚拟机 |  | 现场评分 |  | 1
|  |  | 停止ADAM_4150_Connector连接器的运行 |  | 现场评分 |  | 1
|  |  | 修改ModbusRTUConnector的moduleID为原有ADAM_4150_Connector的moduleID |  | 现场评分 |  | 1
|  |  | 修改MQTT Broker的IP |  | 现场评分 |  | 1
|  |  | 有完成方法 WorkingThread::onTimer () ，当连接器和串口服务器的TCP连接断开的时候会重新建立连接。 |  | 现场评分 |  | 1
|  |  | 在方法RS485ModuleDevice::addDevice ()中, 有添加关键的初始化通道的部分，运行时不会异常退出。 |  | 现场评分 |  | 1
|  |  | 完成方法 DIDevice::doRequest() ，采集DI通道传感器的数据会上传给云平台。 |  | 现场评分 |  | 1
|  |  | 当从云平台上发送控制命令给风扇有反应。 |  | 现场评分 |  | 1
|  |  | 用交叉编译工具把代码编译成rk3288上能运行的目标代码 |  | E-3-1.jpg |  | 1
|  |  | 有创建连接器的Docker镜像的tar文件 |  | E-3-2.jpg |  | 1
|  |  | 使用把tar文件拷贝到网关的\home\newland\dev目录中 |  | E-3-3.jpg |  | 1
|  |  | 有在网关上创建Docker镜像 |  | E-3-4.jpg |  | 1
|  |  | 有在网关上运行连接器Docker镜像 |  | E-3-5.jpg |  | 1