## 评分表
2022年全国职业院校技能大赛 高职组 物联网技术应用-评分标准07
工位号：_________________________________________________
|  | 模块名称 |  | 配分 | 得分
|  | 模块A：物联网工程设计与实施方案(45分) |  | 45
|  | 模块B：物联网系统维护与性能优化(20分) |  | 20
|  | 模块C：物联网应用开发与调试 |  | 35
|  | 总分 |  | 100
裁判签名:_____________________________________________________________
| 模块A：物联网工程设计与实施方案(45分) |  |  | 模块A：物联网工程设计与实施方案 | 45
Sub Criteria ID | Sub Criteria Name or Description | Aspect Type M = Meas J = Judg | Aspect - Description | Judg Score | Extra Aspect Description (Meas or Judg) OR Judgement Score Description (Judg only) | Sub Criteria Mark | Max Mark | Mark Awarded
A1 | 感知层设备安装与调试 |  |  |  |  | 22.5
设备选型、布局与安装连接
|  | M | 温湿度传感器 |  | 安装区域正确、设备选型正确 |  | 0.5
|  | M | 二氧化碳传感器 |  | 安装区域正确、设备选型正确 |  | 0.5
|  | M | 噪音传感器 |  | 安装区域正确、设备选型正确 |  | 0.5
|  | M | 四输入模拟量通讯模块(zigbee) |  | 安装区域正确、设备选型正确 |  | 0.5
|  | M | 报警灯 |  | 安装区域正确、设备选型正确 |  | 0.5
|  | M | 人体红外传感器 |  | 安装区域正确、设备选型正确 |  | 0.5
|  | M | 烟雾传感器 |  | 安装区域正确、设备选型正确 |  | 0.5
|  | M | 继电器（5个） |  | 安装区域正确、设备选型正确 |  | 2.5
|  | M | 三色灯 |  | 安装区域正确、设备选型正确 |  | 0.5
|  | M | ADAM4150 |  | 安装区域正确、设备选型正确 |  | 0.5
|  | M | 限位开关 |  | 安装区域正确、设备选型正确 |  | 0.5
|  | M | 电动推杆 |  | 安装区域正确、设备选型正确 |  | 0.5
|  | M | 继电器(3个) |  | 安装区域正确、设备选型正确 |  | 1.5
|  | M | 接近开关 |  | 安装区域正确、设备选型正确 |  | 0.5
|  | M | 行程开关 |  | 安装区域正确、设备选型正确 |  | 0.5
|  | M | NewSensor(LoRa) |  | 安装区域正确、设备选型正确 |  | 0.5
|  | M | LoRa网关 |  | 安装区域正确、设备选型正确 |  | 0.5
|  | M | 串口服务器 |  | 安装区域正确、设备选型正确 |  | 0.5
|  | M | 协调器(ZigBee) |  | 安装区域正确、设备选型正确 |  | 0.5
|  | M | 路由器 |  | 安装区域正确、设备选型正确 |  | 0.5
|  | M | 交换机 |  | 安装区域正确、设备选型正确 |  | 0.5
|  | M | 中心网关 |  | 安装区域正确、设备选型正确 |  | 0.5
|  | M | 红外对射 |  | 安装区域正确、设备选型正确 |  | 0.5
|  | M | LED显示屏 |  | 安装区域正确、设备选型正确 |  | 0.5
|  | M | 火焰传感器(ZigBee) |  | 安装区域正确、设备选型正确 |  | 0.5
|  | M | 光敏二极管传感器(ZigBee) |  | 安装区域正确、设备选型正确 |  | 0.5
|  | M | 人体红外传感器(ZigBee) |  | 安装区域正确、设备选型正确 |  | 0.5
|  | M | UHF射频读写器 |  | 安装区域正确、设备选型正确 |  | 0.5
|  | M | 风扇 |  | 安装区域正确、设备选型正确 |  | 0.5
|  | M | 照明灯 |  | 安装区域正确、设备选型正确 |  | 0.5
|  | M | 双联继电器(ZigBee) |  | 安装区域正确、设备选型正确 |  | 0.5
|  | M | 摄像头 |  | 安装区域正确、设备选型正确 |  | 0.5
visio 绘制时序图
|  | M | 时序图区分用户、APP、物联网设备、路由器四个 |  | 一键配网时序图.vsd |  | 0.5
|  | M | 1.用户在手机 APP 上输入 Wi-Fi 的配网信息（SSID/password)，手机将配网信息广播出去 |  | 一键配网时序图.vsd |  | 0.5
|  | M | 2.待配网设备进入 sniffer 模式 |  | 一键配网时序图.vsd |  | 0.5
|  | M | 设备需要在所支持的信道（通常 1- 13）上轮询监听 |  | 一键配网时序图.vsd |  | 0.5
|  | M | 待配网设备捕获到符合配网规则的数据报文后停止信道轮询，尝试 在在此信道上接收完成所有报文 |  | 一键配网时序图.vsd |  | 0.5
|  | M | 待配网设备在数据报文接收成功后关闭 sniffer 模式 |  | 一键配网时序图.vsd |  | 0.5
|  | M | 待配网设备进入 STA 模式，以 Wi-Fi 的配网信息（SSID/password) 登录 WIFI 路由器，连接到 Wi-Fi 网络 |  | 一键配网时序图.vsd |  | 0.5
A2 | 传输层连接和配置 |  |  |  |  | 3
5.局域网络的连接部署
|  | M | 路由器WAN口网络设置 |  | A-5-1.jpg |  | 0.25
|  | M | 路由器无线设置 |  | A-5-2.jpg |  | 0.25
|  | M | 路由器LAN口局域网设置 |  | A-5-3.jpg |  | 0.25
|  | M | 入物联网云平台（192.168.0.138）首页界面 |  | A-5-4.jpg |  | 0.25
6.局域网各设备 IP 配置
|  | M | IP 扫描结果包含172.18.【工位号】.11--16 |  | A-6-1.jpg |  | 2
7.NEWPorter 端口配置
|  | M | NEWPorter 的 COM1 端口 WEB 端配置的界面,6001，115200 |  | A-7-1.jpg |  | 0.25
|  | M | NEWPorter 的 COM2 端口 WEB 端配置的界面,6002，9600 |  | A-7-2.jpg |  | 0.25
|  | M | NEWPorter 的 COM3 端口 WEB 端配置的界面,6003，9600 |  | A-7-3.jpg |  | 0.25
|  | M | NEWPorter 的 COM4端口 WEB 端配置的界面,6004，38400 |  | A-7-4.jpg |  | 0.25
8.中心网关的配置
|  | M | 中心网关 CloudClient 连接器的 TCP连接参数配置界面 |  | A-8-1.jpg |  | 0.5
|  | M | 中心网关数据监控页面下 zigbee 设备监控界面 |  | A-8-2.jpg |  | 0.5
|  | M | 网络摄像头抓拍 LED 显示屏显示:“IOT+三位工位号” |  | A-8-3.jpg |  | 0.5
A3 | 应用软件部署与配置 |  |  |  |  | 4.5
9.云平台的使用和配置
|  | M | 用户登录正确并返回用户 json 详情信息云平台调试页面 |  | A-9-1.jpg |  | 0.5
|  | M | 物联网网关设备管理页面，网关在线 |  | A-9-2.jpg |  | 0.5
|  | M | 将云平台设备传感器页面，“上报记录数”大于 0 |  | A-9-3.jpg |  | 0.5
|  | M | 策略管理”界面，能体现条件表达式并启用 |  | A-9-4.jpg |  | 0.5
10.项目生成器场景开发
|  | M | 云平台应用发布界面，体现浏览按钮 |  | A-10-1.jpg。 |  | 0.5
|  | M | 三色灯绿色点亮，显示绿灯放行图 |  | A-10-2.jpg。 |  | 0.5
|  | M | 红色灯仅红色点亮，且红外对射不报警，显示红灯禁止图 |  | A-10-3.jpg。 |  | 0.5
|  | M | 红色灯仅红色点亮，且红外对射报警，显示闯红灯图 |  | A-10-4.jpg。 |  | 0.5
|  | M | 云平台“智慧路灯”应用下载 |  | A-10-5.zip。 |  | 0.5
A4 | AIOT机房温控系统 |  |  |  |  | 7.5
|  | M | 虚拟仿真实验运行时的界面（有必备的设备组件） |  | A-11-1.jpg |  | 1
|  | M | 外网访问端口截图（有红色矩形框出位置） |  | A-11-2.jpg |  | 0.5
|  | M | 数据中心地址截图（有红色矩形框出位置） |  | A-11-3.jpg |  | 0.5
|  | M | 执行docker-compose命令启动docker容器执行成功后界面 |  | A-11-4.jpg |  | 0.5
|  | M | 登录ChirpStack后的首页界面 |  | A-11-5.jpg |  | 0.5
|  | M | 登录ChirpStack后的网关设备界面 |  | A-11-6.jpg |  | 0.5
|  | M | ChirpStack系统设备首次上线时间的页面 |  | A-11-7.jpg |  | 0.5
|  | M | ChirpStack系统应用对应的三方平台更新ThingsBoard配置信息界面 |  | A-11-8.jpg |  | 0.5
|  | M | 温度设备配置关联信息的界面 |  | A-11-9.jpg |  | 0.5
|  | M | 湿度设备配置关联信息的界面 |  | A-11-10.jpg |  | 0.5
|  | M | 仪表板界面(含有温度、湿度部件) |  | A-11-11.jpg |  | 0.5
|  | M | 排气扇控制按钮部件rpc设置value部分内容界面 |  | A-11-12.jpg |  | 0.5
|  | J | 应用层搭建完成最终实现的界面效果 |  | A-11-13.jpg |  | 1
A4 | 职业素养 |  |  |  |  | 5
安装工艺
|  | J | 设备安装不牢固不多于2个 |  | 超过数量不得分 |  | 0.5
|  | J | 螺母没加垫片不多于3处 |  | 超过数量不得分 |  | 0.5
|  | J | 铜线裸露(>0.5CM)的不多于3处 |  | 超过数量不得分 |  | 0.5
|  | J | 线槽没安装线槽盖不多于2处 |  | 超过数量不得分 |  | 0.5
| 设备安装布局 | J | 均匀排布、设备对齐、间距美观 |  |  |  | 1
|  |  |  | 0 | 不接受(布局杂乱)
|  |  |  | 1 | 一般(均匀排布)
|  |  |  | 2 | 标准(均匀排布、设备对齐)
|  |  |  | 3 | 完美(均匀排布、设备对齐、间距美观)
| 设备接线 | J | 连线整齐美观、所有线都装入线槽、所有线槽都盖好 |  |  |  | 1
|  |  |  | 0 | 否决(连线杂乱)
|  |  |  | 1 | 一般(在线槽中规范连线)
|  |  |  | 2 | 标准(在线槽中规范连线，连线分配均匀)
|  |  |  | 3 | 完美(在线槽中规范连线、连线分配均匀、走线非常出色、美观)
| 卫生整理情况 | J | 地板、桌面等处卫生打扫、工具还原 |  |  |  | 1
|  |  |  | 0 | 否决(脏乱差、工具未还原)
|  |  |  | 1 | 一般(赛位有打扫)
|  |  |  | 2 | 标准(赛位打扫干净，工具还原规整)
|  |  |  | 3 | 完美(赛位非常干净，工具还原规整、设备箱摆放整齐)
| 模块B：物联网系统维护与性能优化(20分) |  |  | 模块B：物联网系统维护与性能优化 | 20
Sub Criteria ID | Sub Criteria Name or Description | Aspect Type M = Meas J = Judg | Aspect - Description | Judg Score | Extra Aspect Description (Meas or Judg) OR Judgement Score Description (Judg only) | Sub Criteria Mark | Max Mark | Mark Awarded
D1 | Windows系统运行维护 |  |  |  |  | 5
|  | M | 将 u 盘的“竞赛资料”目录树结构生成到 D-1-1.txt 的命令行语句 |  | B-1-1.jpg |  | 1
|  | M | 执行两次拷贝命令，出现询问是否覆盖的提示时截图 |  | B-1-2.jpg |  | 1
|  | M | 在 key_bak.txt 文件里查找“ok”字样，执行结果截图 |  | B-1-3.jpg |  | 1
|  | M | 查看当前计算机的初始安装日期和系统启动时间的命令执行正确 |  | B-1-4.jpg |  | 1
|  | M | 将工作站电脑出现“正在关机”的界面 |  | B-1-5.jpg |  | 1
D2 | Ubuntu系统安全维护 |  |  |  |  | 6
|  | M | 开通 root 用户 SSH 权限 /etc/ssh/sshd.config Port 22 PermitRootLogin yes PermitEmptyPasswords no PasswordAuthentication yes |  | B-2-1.jpg |  | 1
|  | M | 使用 SSH 工具 Xshell，以 root 用户登录 Ubuntu 系统界面截图,要求截图体现登录端 IP |  | B-2-2.jpg |  | 1
|  | M | 查询安装软件时下载包的临时存放目录并截屏 ls /var/cache/apt/archives |  | B-2-3.jpg |  | 1
|  | M | 备份当前系统安装的所有包的列表 dpkg --get-selections ¦ grep -v deinstall > ~/somefile |  | B-2-4.jpg |  | 1
|  | M | 查看 /home 目录占用空间大小的界面截图 du -hs /home |  | B-2-5.jpg |  | 1
|  | M | 查看当前外网 ip 地址的界面截图 curl ifconfig.me |  | B-2-6.jpg |  | 1
D3 | 数据库运行维护 |  |  |  |  | 9
|  | M | 查询 AIoTProject 数据库中数据表和每个表的记录数 |  | D-3-1.jpg |  | 1
|  | M | 查询胡伟光、张春海各科成绩 |  | D-3-2.sql |  | 2
|  | M | 查询胡伟光、张春海各科成绩截图 |  | D-3-3.jpg |  | 1
|  | M | 查询胡伟光、张春海各科成绩（横轴切换） |  | D-3-4.sql |  | 2
|  | M | 查询胡伟光、张春海各科成绩截图（横轴切换） |  | D-3-5.jpg |  | 1
|  | M | 计算各课程的平均成绩，按课程号分组，且只统计学生数超过 3 人 （含 3 人）的课程的成绩 |  | D-3-6.jpg |  | 2
| 模块C：物联网应用开发与调试(35分) |  |  | 模块C：物联网应用开发与调试 | 35
Sub Criteria ID | Sub Criteria Name or Description | Aspect Type O = Obj J = Judg | Aspect - Description | Judg Score | Extra Aspect Description (Meas or Judg) OR Judgement Score Description (Judg only) | Sub Criteria Mark | Max Mark | Mark Awarded
C1 | 网络链路系统 |  |  |  |  | 5
设备选型准确
|  | M | 交换机 |  | 安装区域正确、设备选型正确 |  | 0.5
|  | M | RS485设备（数字量） |  | 安装区域正确、设备选型正确 |  | 0.5
|  | M | 路由器 |  | 安装区域正确、设备选型正确 |  | 0.5
|  | M | 串口服务器 |  | 安装区域正确、设备选型正确 |  | 0.5
|  | M | 网关 |  | 安装区域正确、设备选型正确 |  | 0.5
|  | M | 协调器 |  | 安装区域正确、设备选型正确 |  | 0.5
网络设备的配置
|  | M | 路由器网络设置 |  | C-1-1.jpg |  | 0.25
|  | M | 路由器无线设置 |  | C-1-2.jpg |  | 0.25
|  | M | 路由器局域网设置 |  | C-1-3.jpg |  | 0.25
|  | M | ZigBee协调器的配置 |  | C-1-4.jpg |  | 0.25
|  | M | IP扫描工具的扫描结果 |  | C-1-5.jpg |  | 1
C2 | CC2530单片机开发 |  |  |  |  | 6
|  | M | 黑色 ZigBee 模块板上电运行时，D5 点亮，D4、D3、D6 皆熄灭 |  | 现场评分 |  | 0.5
|  | M | 工作站发送 0xD1,zigbee 模块上 D4 灯亮，工作站收到"红灯已同步开启！ "回复信息 |  | 现场评分 |  | 0.5
|  | M | 工作站发送 0xD2,zigbee 模块上 D4 灯灭，工作站收到"红灯已解除报警! "回复信息 |  | 现场评分 |  | 0.5
|  | M | 工作站发送 0xE1,zigbee 模块上 D3 灯亮，工作站收到"绿灯已同步开启! "回复信息 |  | 现场评分 |  | 0.5
|  | M | 工作站发送 0xE2,zigbee 模块上 D3 灯灭，工作站收到"绿灯已同步关闭! "回复信息 |  | 现场评分 |  | 0.5
|  | M | 工作站发送 0xF1,zigbee 模块上 D6 灯亮，工作站收到"行人闯红灯! "回 复信息 |  | 现场评分 |  | 0.5
|  | M | 工作站发送 0xF2,zigbee 模块上 D6 灯灭，工作站收到"行人已正常! "回 复信息 |  | 现场评分 |  | 0.5
|  |  | 工作站发送 0xAA,zigbee 模块上 D4、D3、D6 灯都亮，工作站收到"红灯、 绿灯、报警灯都已同步开启! "回复信息 |  | 现场评分 |  | 1
|  | M | 工作站发送 0x00,zigbee 模块上 D4、D3、D6 灯都灭，工作站收到"红灯、 绿灯、报警灯都已同步关闭! "回复信息 |  | 现场评分 |  | 1
|  | M | 源码提交 |  | 串口通讯系统.rar |  | 0.5
C3 | NB-IOT 日期设置 |  |  |  |  | 4
|  | M | 运行图显示正确 |  | 现场评分 |  | 0.5
|  | M | KEY4键切换设置图正确， |  | 现场评分 |  | 0.5
|  | M | 设置图显示正确 |  | 现场评分 |  | 0.5
|  | M | 设置图页面KEY2键上移，KEY3下移 |  | 现场评分 |  | 0.5
|  | M | KEY4键切换修改图正确 |  | 现场评分 |  | 0.5
|  | M | 修改图页面KEY2键加1，KEY3减1 |  | 现场评分 |  | 0.5
|  | M | KEY1复位初始页面显示新日期正确 |  | 现场评分 |  | 0.5
|  | M | 源码提交 |  | 二维码.rar |  | 0.5
C4 | 工地噪音监控系统 |  |  |  |  | 5
|  | M | 程序界面符合要求 |  | 现场评分 |  | 1
|  | M | 程序启动，“停止监控”按钮不可见，“开始按钮”可见，可手动开关报警灯 |  | 现场评分 |  | 0.5
|  | M | 点击“开始监控”后，“停止监控”按钮可见，“开始按钮”不可见，手动开关报警灯按钮隐藏。 |  | 现场评分 |  | 0.5
|  | M | 自动通过云平台获取噪音传感器最新数据（10s更新一次）并显示在界面上。 |  | 现场评分 |  | 1
|  | M | 当噪音值大于50，报警灯报警 |  | 现场评分 |  | 0.5
|  | M | 当噪音值小于等于50，报警灯无报警。 |  | 现场评分 |  | 0.5
|  | M | 以“工地噪音监控”命名并发布到物联网应用开发终端 |  | 现场评分 |  | 0.5
|  | M | 源码提交 |  | 智慧大棚.rar |  | 0.5
C5 | 行人监控系统Android |  |  |  |  | 10
|  | M | 系统界面符合设计要求 |  | 现场评分 |  | 1
|  | M | 程序通过云平台，采集传感器值和控制执行器状态 |  | 现场评分 |  | 2
|  | M | Ø 开机默认显示绿灯，可手动切换红、绿灯按钮。 |  | 现场评分 |  | 0.5
|  | M | TCP模式连接串口服务器COM2口 |  | 现场评分 |  | 0.5
|  | M | 红灯按钮时，三色灯仅红灯点亮，其他灯熄灭；zigbee黑色开发板D4亮，D3灭 |  | 现场评分 |  | 1
|  | M | 切换到绿灯按钮时，三色灯仅绿灯点亮，其他灯熄灭；同时TCP模式连接串口服务器COM2口，zigbee黑色开发板D4灭，D3亮 |  | 现场评分 |  | 1
|  | M | 绿灯状态下，显示绿灯放行图，此时红外对射即使报警也不变 |  | 现场评分 |  | 0.5
|  | M | 红灯状态下，且红外对射不报警，显示红灯禁止图，报警灯熄灭；zigbee黑色开发板D6灭 |  | 现场评分 |  | 1
|  | M | 红灯状态下，且红外对射报警，显示闯红灯图，报警灯报警；zigbee黑色开发板D6点亮 |  | 现场评分 |  | 1
|  | M | 退出app程序前，将红灯、绿灯、报警灯都熄灭，zigbee黑色开发板D4、D3、D6灭 |  | 现场评分 |  | 0.5
|  | M | 以“行人监控”为名发布到物联网应用开发终端 |  | 现场评分 |  | 0.5
|  | M | 源码提交 |  | 行人监控系统源码.rar |  | 0.5
C6 | 职业素养 |  |  |  |  | 5
安装工艺
|  | J | 设备安装不牢固不多于2个 |  | 超过数量不得分 |  | 0.5
|  | J | 螺母没加垫片不多于3处 |  | 超过数量不得分 |  | 0.5
|  | J | 铜线裸露(>0.5CM)的不多于3处 |  | 超过数量不得分 |  | 0.5
|  | J | 线槽没安装线槽盖不多于2处 |  | 超过数量不得分 |  | 0.5
| 设备安装布局 | J | 均匀排布、设备对齐、间距美观 |  |  |  | 1
|  |  |  | 0 | 不接受(布局杂乱)
|  |  |  | 1 | 一般(均匀排布)
|  |  |  | 2 | 标准(均匀排布、设备对齐)
|  |  |  | 3 | 完美(均匀排布、设备对齐、间距美观)
| 设备接线 | J | 连线整齐美观、所有线都装入线槽、所有线槽都盖好 |  |  |  | 1
|  |  |  | 0 | 否决(连线杂乱)
|  |  |  | 1 | 一般(在线槽中规范连线)
|  |  |  | 2 | 标准(在线槽中规范连线，连线分配均匀)
|  |  |  | 3 | 完美(在线槽中规范连线、连线分配均匀、走线非常出色、美观)
| 卫生整理情况 | J | 地板、桌面等处卫生打扫、工具还原 |  |  |  | 1
|  |  |  | 0 | 否决(脏乱差、工具未还原)
|  |  |  | 1 | 一般(赛位有打扫)
|  |  |  | 2 | 标准(赛位打扫干净，工具还原规整)
|  |  |  | 3 | 完美(赛位非常干净，工具还原规整、设备箱摆放整齐)

## 封面 (hidden)
中华人民共和国第一职职业技能大赛 XX省选拔赛 物联网技术评分表
工位号：____________________________________
| 模块名称 | 配分 | 得分
| 模块A：物联网项目分析与设计 | 10
| 模块B：物联网设备安装与配置 | 30
| 模块C：物联网平台部署与使用 | 20
| 模块D：物联网系统维护与优化 | 10
| 模块E：物联网应用调试与展示 | 30
| 总分 | 100
裁判签名:______________________________________________

## 模块A (hidden)
| 模块A：物联网项目分析与设计(10分) |  |  | 模块A：物联网项目分析与设计 | 10
Sub Criteria ID | Sub Criteria Name or Description | Aspect Type O = Obj J = Judg | Aspect - Description | Judg Score | Extra Aspect Description (Meas or Judg) OR Judgement Score Description (Judg only) | Sub Criteria Mark | Max Mark | Mark Awarded
A1 | 设备清点 |  |  |  |  | 5
| 缺少的设备 |  |  |  | 设备清点.txt
|  | O | RGB控制器 |  | 设备清点.txt |  | 0.5
|  | O | 限位开关 |  | 设备清点.txt |  | 0.5
|  | O | 三色报警灯 |  | 设备清点.txt |  | 0.5
|  | O | 安全光幕传感器 |  | 设备清点.txt |  | 0.5
|  | O | 风扇 |  | 设备清点.txt |  | 0.5
|  | O | 可编程控制器PLC |  | 设备清点.txt |  | 0.5
外观不符的设备
|  | O | 开关量烟雾探测器 |  | 设备清点.txt |  | 1
|  | O | 红外对射 |  | 设备清点.txt |  | 1
A2 | 设备连线图 |  |  |  |  | 5
|  | O | 编号1，LED显示屏 RS232连接NEWPorter(COM2) |  | 设备连线图A-2-2.vsdx |  | 0.5
|  | O | 编号2，智能识别摄像机网络口连接网管交换机(LAN5) |  | 设备连线图A-2-2.vsdx |  | 0.5
|  | O | 编号3，CAN-ETH网络口连接网管交换机(LAN4) |  | 设备连线图A-2-2.vsdx |  | 0.5
|  | O | 编号4，门禁识别终端网络口连接网管交换机(LAN3) |  | 设备连线图A-2-2.vsdx |  | 0.5
|  | O | 编号5，继电器2（Pin7）LED灯连接PLC(OUT 00) |  | 设备连线图A-2-2.vsdx |  | 1
|  | O | 编号6，激光对射连接PLC(IN 02) |  | 设备连线图A-2-2.vsdx |  | 1
|  | O | 编号7，继电器3（Pin7）风扇连接PLC(OUT 02) |  | 设备连线图A-2-2.vsdx |  | 1

## 模块B (hidden)
| 模块B：物联网设备安装与配置(30分) |  |  | 模块B：物联网设备安装与配置 | 30
Sub Criteria ID | Sub Criteria Name or Description | Aspect Type O = Obj J = Judg | Aspect - Description | Judg Score | Extra Aspect Description (Meas or Judg) OR Judgement Score Description (Judg only) | Sub Criteria Mark | Max Mark | Mark Awarded
B1 | 设备选型布局与安装连接 |  |  |  |  | 15
设备选型准确
|  | O | 报警灯 |  | 区域位置、设备安装正确 |  | 0.5
|  | O | LED显示屏 |  | 区域位置、设备安装正确 |  | 0.5
|  | O | 激光对射 |  | 区域位置、设备安装正确 |  | 0.5
|  | O | 灯 |  | 区域位置、设备安装正确 |  | 0.5
|  | O | 烟雾传感器 |  | 区域位置、设备安装正确 |  | 0.5
|  | O | 双轴倾角传感器、CAN转以态网DTU |  | 区域位置、设备安装正确 |  | 0.5
|  | O | 门禁识别终端 |  | 区域位置、设备安装正确 |  | 0.5
|  | O | 光照传感器（485型) |  | 区域位置、设备安装正确 |  | 0.5
|  | O | ZigBee路由、ZigBee协调器 |  | 区域位置、设备安装正确 |  | 0.5
|  | O | RFID超高频讯写器 |  | 区域位置、设备安装正确 |  | 0.5
|  | O | 风向传感器 |  | 区域位置、设备安装正确 |  | 0.5
|  | O | 风速传感器 |  | 区域位置、设备安装正确 |  | 0.5
|  | O | 智能摄像头 |  | 区域位置、设备安装正确 |  | 0.5
|  | O | 风扇 |  | 区域位置、设备安装正确 |  | 0.5
|  | O | 大气压力传感器 |  | 区域位置、设备安装正确 |  | 0.5
|  | O | ADAM4017 |  | 区域位置、设备安装正确 |  | 0.5
|  | O | PLC |  | 区域位置、设备安装正确 |  | 0.5
|  | O | 继电器3个 |  | 区域位置、设备安装正确 |  | 0.5
|  | O | LoRa Master、LoRaSalve |  | 区域位置、设备安装正确 |  | 0.5
|  | O | 温湿度传感器（485型） |  | 区域位置、设备安装正确 |  | 0.5
|  | O | 网管交换机 |  | 区域位置、设备安装正确 |  | 0.5
|  | O | 路由器 |  | 区域位置、设备安装正确 |  | 0.5
|  | O | 串口服务器 |  | 区域位置、设备安装正确 |  | 0.5
|  | O | 物联网网关 |  | 区域位置、设备安装正确 |  | 0.5
| 设备安装布局 | J |  |  |  |  | 1
|  |  |  | 0 | 安装非常乱、完全不对齐、不牢固
|  |  |  | 1 | 安装均匀排布、部分对齐、不牢固
|  |  |  | 2 | 安装均匀排布、对齐、牢固
|  |  |  | 3 | 安装非常均匀排布、对齐、牢固、美观
| 设备接线 | J | 连线整齐美观、所有线都装入线槽、所有线槽都盖好 |  |  |  | 1
|  |  |  | 0 | 连线杂乱，不走线槽
|  |  |  | 1 | 在线槽中连线，线槽加盖，但是部分连线过长
|  |  |  | 2 | 在线槽中规范连线，线槽加盖，连线分配均匀
|  |  |  | 3 | 在线槽中连线，线槽加盖，连线分配均匀、美观，走线非常出色
| 卫生整理情况 | J | 地板、桌面等处卫生打扫、工具还原
|  |  |  | 0 | 赛位脏乱差、工具未还原 |  | 1
|  |  |  | 1 | 赛位有打扫，工具有还原、出现一些线头、螺丝，垫片等垃圾
|  |  |  | 2 | 赛位打扫干净，工具还原规整、前后面没有明显的线头、螺丝、垫片。
|  |  |  | 3 | 赛位非常干净，工具还原非常规整、手提箱摆放整齐。
B2 | 路由器配置 |  |  |  |  | 2
|  | O | 路由器网络设置 |  | B-2-1.jpg |  | 0.5
|  | O | 路由器无线设置 |  | B-2-2.jpg |  | 0.5
|  | O | 路由器局域网设置 |  | B-2-3.jpg |  | 0.5
|  | O | 路由器的管理密码 |  | B-2-4.txt |  | 0.5
B3 | NEWPorter端口配置 |  |  |  |  | 2
|  | O | COM1端口配置 |  | B-3-1.jpg |  | 0.5
|  | O | COM2端口配置 |  | B-3-2.jpg |  | 0.5
|  | O | COM5端口配置 |  | B-3-3.jpg |  | 0.5
|  | O | COM6端口配置 |  | B-3-4.jpg |  | 0.5
B4 | LED显示屏的使用 |  |  |  |  | 1
|  | O | LED显示屏上输出文字“IOT+工位号” |  | 正确显示工位号 |  | 1
B5 | ZigBee配置 |  |  |  |  | 2
|  | O | ZigBee协调器的配置 |  | B-5-1.jpg |  | 1
|  | O | ZigBee路由的配置 |  | B-5-2.jpg |  | 1
B6 | LoRa烧写与配置 |  |  |  |  | 3
|  | O | NewSensor固件烧写 |  | B-6-1.jpg |  | 1
|  | O | Master模块配置 |  | B-6-2.jpg |  | 1
|  | O | Slave模块配置 |  | B-6-3.jpg |  | 1
B7 | 门禁识别终端 |  |  |  |  | 2
|  | O | 门禁识别终端配置IP |  | B-7-1.jpg |  | 0.5
|  | O | 张三的人脸信息添加 |  | B-7-2.jpg |  | 0.5
|  | O | 关闭“活体检测”的配置 |  | B-7-3.jpg |  | 0.5
|  | O | 门禁识别终端智能服务器信息配置 |  | B-7-4.jpg |  | 0.5
B8 | PLC配置 |  |  |  |  | 1
|  | O | PLC设定中“内置以太网” |  | B-8-1.jpg |  | 1
B9 | 网络设备地址分配 |  |  |  |  | 2
|  | O | 物联网中心网关IP |  | B-9-1.jpg |  | 0.5
|  | O | 门禁识别终端IP |  | B-9-1.jpg |  | 0.5
|  | O | PLC可编程控制器IP |  | B-9-1.jpg |  | 0.5
|  | O | NEWPorter（串口服务器）IP |  | B-9-1.jpg |  | 0.5

## 模块C (hidden)
| 模块C：物联网平台部署与使用(20分) |  |  | 模块C：物联网平台部署与使用 | 20
Sub Criteria ID | Sub Criteria Name or Description | Aspect Type O = Obj J = Judg | Aspect - Description | Judg Score | Extra Aspect Description (Meas or Judg) OR Judgement Score Description (Judg only) | Sub Criteria Mark | Max Mark | Mark Awarded
C1 | 物联网云平台用户注册 |  |  |  |  | 2
|  | O | 用户申请ApiKey |  | C-1-1.jpg |  | 1
|  | O | 开发者中心界面 |  | C-1-2.jpg |  | 1
C2 | 物联网中心网关的使用 |  |  |  |  | 6
|  | O | 物联网中心网关IP配置 |  | C-2-1.jpg |  | 1
|  | O | TCP连接参数设置 |  | C-2-2.jpg |  | 1
|  | O | 物联网云平台中“物联网中心网关+工位号”对应的“设备传感器”界面 |  | C-2-3.jpg |  | 1
|  | O | 物联网云平台中“智慧农业+工位号”项目下属的“设备管理”界面 |  | C-2-4.jpg |  | 1
|  | O | 物联网云平台中物联网中心网关策略管理 |  | C-2-5.jpg |  | 2
C3 | 边缘服务器虚拟机部署 |  |  |  |  | 2
|  | O | 打开一个linux命令终端，请使用命令查询本机IP信息 |  | C-3-1.jpg |  | 2
C4 | 边缘服务的部署与使用 |  |  |  |  | 10
|  | O | 使用命令解压缩“EdgeServer.tar.gz”文件成功的界面 |  | C-4-1.jpg |  | 2
|  | O | 将推流转码服务配置文件(serverIp配置） |  | C-4-2.jpg |  | 2
|  | O | 边缘服务服务配置文件（MqttCloudConfig参数） |  | C-4-3.jpg |  | 2
|  | O | docker命令查看所有容器的运行状态（docker命令和命令执行结果） |  | C-4-4.jpg |  | 2
|  | O | 物联网云平台上查看物联网中心网关在线历史记录（需体现“MQTT”） |  | C-4-5.jpg |  | 2

## 模块D (hidden)
| 模块D：物联网系统维护与优化(10分) |  |  | 模块D：物联网系统维护与优化 | 1900-01-09
Sub Criteria ID | Sub Criteria Name or Description | Aspect Type O = Obj J = Judg | Aspect - Description | Judg Score | Extra Aspect Description (Meas or Judg) OR Judgement Score Description (Judg only) | Sub Criteria Mark | Max Mark | Mark Awarded
D1 | 排查PLC通信故障 |  |  |  |  | 10
|  | O | 配置交换机管理IP配置界面 |  | D-1-1.jpg |  | 2
|  | O | 交换机Web界面上的线缆检测工具，检测PLC所在的6端口连接状态 |  | D-1-2.jpg |  | 2
|  | O | 配置交换机的端口6镜像至2端口 |  | D-1-3.jpg |  | 2
|  | O | Wireshark抓取PLC与物联网中心网关之间的通信报文 |  | D-1-4.jpg |  | 2
|  | O | Wireshark筛选只抓取TCP报文 |  | D-1-5.jpg |  | 2

## 模块E (hidden)
| 模块E：物联网应用调试与展示(30分) |  |  | 模块E：物联网应用调试与展示 | 1900-01-29
Sub Criteria ID | Sub Criteria Name or Description | Aspect Type O = Obj J = Judg | Aspect - Description | Judg Score | Extra Aspect Description (Meas or Judg) OR Judgement Score Description (Judg only) | Sub Criteria Mark | Max Mark | Mark Awarded
E1 | 设计项目 |  |  |  |  | 12
|  | O | 页面布局清晰，并且整体结构与样图一致 |  | E-1-1.jpg |  | 1
|  | O | 页面中的智慧农业概述区域中的标题文字 |  | E-1-1.jpg |  | 0.3
|  | O | 页面中的智慧农业概述区域中的内容文字 |  | E-1-1.jpg |  | 0.3
|  | O | 页面中的智慧农业概述区域中的时间控件 |  | E-1-1.jpg |  | 0.3
|  | O | 页面中的智慧农业概述区域中的背景图片 |  | E-1-1.jpg |  | 0.3
|  | O | 页面中的环境检测区域中的标题文字 |  | E-1-1.jpg |  | 0.3
|  | O | 页面中的环境检测区域的风速子区域：风速图标、关联风速传感器数值的文本元素以及“风速”文本 |  | E-1-1.jpg |  | 0.3
|  | O | 页面中的环境检测区域的风向子区域：风向图标、关联风向传感器数值的文本元素以及“风向”文本 |  | E-1-1.jpg |  | 0.3
|  | O | 页面中的环境检测区域的温度子区域：温度图标、关联温度传感器数值的文本元素以及“温度”文本 |  | E-1-1.jpg |  | 0.3
|  | O | 页面中的环境检测区域的湿度子区域：湿度图标、关联湿度传感器数值的文本元素以及“湿度”文本 |  | E-1-1.jpg |  | 0.3
|  | O | 页面中的环境检测区域的大气压力仪表盘 |  | E-1-1.jpg |  | 0.3
|  | O | 页面中的环境检测区域中的背景图片 |  | E-1-1.jpg |  | 0.5
|  | O | 页面中的温度变化情况区域中的标题文字 |  | E-1-1.jpg |  | 0.5
|  | O | 页面中的温度变化情况区域中的温度传感器数据图表 |  | E-1-1.jpg |  | 0.5
|  | O | 页面中的温度变化情况区域中的背景图片 |  | E-1-1.jpg |  | 0.5
|  | O | 页面中的大气压力变化情况区域中的标题文字 |  | E-1-1.jpg |  | 0.5
|  | O | 页面中的大气压力变化情况区域中的大气压力传感器数据图表 |  | E-1-1.jpg |  | 0.5
|  | O | 页面中的大气压力变化情况区域中的背景图片 |  | E-1-1.jpg |  | 0.5
|  | O | 页面中的风扇控制区域中的标题文字 |  | E-1-1.jpg |  | 0.5
|  | O | 页面中的风扇控制区域中的图片 |  | E-1-1.jpg |  | 0.5
|  | O | 页面中的风扇控制区域中的图片下的文字 |  | E-1-1.jpg |  | 0.5
|  | O | 页面中的风扇控制区域中的背景图片 |  | E-1-1.jpg |  | 0.5
|  | O | 页面中的湿度变化情况区域中的标题文字 |  | E-1-1.jpg |  | 0.5
|  | O | 页面中的湿度变化情况区域中的温度传感器数据图表 |  | E-1-1.jpg |  | 0.5
|  | O | 页面中的湿度变化情况区域中的背景图片 |  | E-1-1.jpg |  | 0.5
|  | O | 策略管理页面截图 |  | E-1-2.jpg |  | 0.5
|  | O | 提交资料中包含“Smart_Agriculture.zip”文件 |  | Smart_Agriculture.zip |  | 0.5
E2 | 应用发布 |  |  |  |  | 2
|  | O | WinSCP页面截图 |  | E-2-1.jpg |  | 0.5
|  | O | 边缘服务应用发布截图中所有页面元素正常展示 |  | E-2-2.jpg |  | 0.5
|  | O | 边缘服务应用发布截图中所有页面数值和数据图表正常展示 |  | E-2-2.jpg |  | 1
E3 | 物联网网关调试 |  |  |  |  | 16
|  |  | 导入DevVM开发虚拟机 |  | 现场评分 |  | 1
|  |  | 配置DevVM开发虚拟机IP |  | 现场评分 |  | 1
|  |  | DevVM开发虚拟机的\home\vagrant\dev目录下有存在未完成的工程文件 |  | 现场评分 |  | 1
|  |  | IDE正确连接至DevVM开发虚拟机 |  | 现场评分 |  | 1
|  |  | 停止ADAM_4150_Connector连接器的运行 |  | 现场评分 |  | 1
|  |  | 修改ModbusRTUConnector的moduleID为原有ADAM_4150_Connector的moduleID |  | 现场评分 |  | 1
|  |  | 修改MQTT Broker的IP |  | 现场评分 |  | 1
|  |  | 有完成方法 WorkingThread::onTimer () ，当连接器和串口服务器的TCP连接断开的时候会重新建立连接。 |  | 现场评分 |  | 1
|  |  | 在方法RS485ModuleDevice::addDevice ()中, 有添加关键的初始化通道的部分，运行时不会异常退出。 |  | 现场评分 |  | 1
|  |  | 完成方法 DIDevice::doRequest() ，采集DI通道传感器的数据会上传给云平台。 |  | 现场评分 |  | 1
|  |  | 当从云平台上发送控制命令给风扇有反应。 |  | 现场评分 |  | 1
|  |  | 用交叉编译工具把代码编译成rk3288上能运行的目标代码 |  | E-3-1.jpg |  | 1
|  |  | 有创建连接器的Docker镜像的tar文件 |  | E-3-2.jpg |  | 1
|  |  | 使用把tar文件拷贝到网关的\home\newland\dev目录中 |  | E-3-3.jpg |  | 1
|  |  | 有在网关上创建Docker镜像 |  | E-3-4.jpg |  | 1
|  |  | 有在网关上运行连接器Docker镜像 |  | E-3-5.jpg |  | 1