## 评分表
2022年全国职业院校技能大赛 高职组 物联网技术应用-评分标准 卷
工位号：______________________________________________
|  | 模块名称 |  | 配分 | 得分
|  | 模块A：物联网工程设计与实施方案 |  | 44
|  | 模块B：物联网系统维护与性能优化 |  | 20
|  | 模块C：物联网应用开发与调试 |  | 35
|  | 总分 |  | 99
裁判签名:______________________________________________
| 模块A：物联网工程设计与实施方案(44分) |  |  | 模块A：物联网工程设计与实施方案 | 44
Sub Criteria ID | Sub Criteria Name or Description | Aspect Type M = Meas J = Judg | Aspect - Description | Judg Score | Extra Aspect Description (Meas or Judg) OR Judgement Score Description (Judg only) | Sub Criteria Mark | Max Mark | Mark Awarded
A1 | 网络链路系统 |  |  |  |  | 7
设备选型准确
|  | M | 检查选手是否有填写网线协助申请单，未填写的得分 |  | 选手自行制作网线 |  | 2
|  | M | 交换机 |  | 安装区域正确、设备选型正确 |  | 0.25
|  | M | RS485设备（数字量） |  | 安装区域正确、设备选型正确 |  | 0.25
|  | M | 路由器 |  | 安装区域正确、设备选型正确 |  | 0.25
|  | M | NEWPorter |  | 安装区域正确、设备选型正确 |  | 0.25
|  | M | 中心网关 |  | 安装区域正确、设备选型正确 |  | 0.25
|  | M | 协调器 |  | 安装区域正确、设备选型正确 |  | 0.25
网络设备的配置
|  | M | 路由器网络设置 |  | A-1-1.jpg |  | 0.5
|  | M | 路由器无线设置 |  | A-1-2.jpg |  | 0.5
|  | M | 路由器局域网设置 |  | A-1-3.jpg |  | 0.5
|  | M | NEWPorter的COM1端口WEB端配置 |  | A-1-4.jpg |  | 0.25
|  | M | NEWPorter的COM2端口WEB端配置 |  | A-1-5.jpg |  | 0.25
|  | M | NEWPorter的COM3端口WEB端配置 |  | A-1-6.jpg |  | 0.25
|  | M | NEWPorter的COM4端口WEB端配置 |  | A-1-7.jpg |  | 0.25
|  | M | ZigBee协调器的配置 |  | A-1-8.jpg |  | 0.25
|  | M | IP扫描工具的扫描结果 |  | A-1-9.jpg |  | 0.5
|  | M | 物联网云平台首界面 |  | A-1-10.jpg |  | 0.25
A2 | 物联网中心网关的配置 |  |  |  |  | 1.75
|  | M | 中心网关IP地址配置正确 |  | A-2-1.jpg |  | 0.25
|  | M | 中心网关TCP参数界面配置结果正确 |  | A-2-2.jpg |  | 0.5
|  | M | LED连接器配置界面正确，可以看到连接器正常，可以看到LED设备信息 |  | A-2-3.jpg |  | 0.5
|  | M | ADAM4150连接器配置界面正确，可以看到连接器正常，可以看到添加的设备信息 |  | A-2-4.jpg |  | 0.5
A3 | 物联网云平台的使用 |  |  |  |  | 2
|  | M | 可以看到生成了ApiKey信息 |  | A-3-1.jpg |  | 0.5
|  | M | 截图正确，可以看到要求添加的项目名称和网关名称 |  | A-3-2.jpg |  | 0.5
|  | M | 截图正确，可以看到要求添加的传感器和执行器 |  | A-3-3.jpg |  | 0.5
|  | M | 截图正确，可以看到中心网关在线 |  | A-3-3.jpg |  | 0.5
A4 | 大棚种植自动化管理控制系统 |  |  |  |  | 4
设备选型准确
|  | M | ZigBee温湿度传感器 |  | 安装区域正确、设备选型正确 |  | 0.25
|  | M | ZigBee光照传感器 |  | 安装区域正确、设备选型正确 |  | 0.25
|  | M | ZigBee双联继电器 |  | 安装区域正确、设备选型正确 |  | 0.25
|  | M | 风扇 |  | 安装区域正确、设备选型正确 |  | 0.25
|  | M | 照明灯 |  | 安装区域正确、设备选型正确 |  | 0.25
系统配置
|  | M | 云平台设备传感器界面 |  | A-4-1.jpg |  | 0.5
|  | M | 温度变化自动控制恒温机的策略编辑界面 |  | A-4-2.jpg |  | 0.5
|  | M | 光照变化自动控制照明灯的策略编辑界面 |  | A-4-3.jpg |  | 0.5
|  | M | 大棚种植自动化管理控制系统应用界面 |  | A-4-4.jpg |  | 0.25
应用程序运行
|  | M | 有温度、湿度的实时数值 |  | 现场评分 |  | 0.25
|  | M | 有绘制温度、湿度动态曲线 |  | 现场评分 |  | 0.25
|  | M | 有恒温机和照明灯的工作状态 |  | 现场评分 |  | 0.25
|  | M | 点击开关按钮控制设备开启和关闭 |  | 现场评分 |  | 0.25
A5 | 环境监测子系统 |  |  |  |  | 8.75
设备选型准确
|  | M | 温湿度传感器 |  | 安装区域正确、设备选型正确 |  | 0.25
|  | M | 二氧化碳传感器 |  | 安装区域正确、设备选型正确 |  | 0.25
|  | M | 噪音传感器 |  | 安装区域正确、设备选型正确 |  | 0.25
|  | M | ZigBee四输入 |  | 安装区域正确、设备选型正确 |  | 0.25
|  | M | LED显示屏 |  | 安装区域正确、设备选型正确 |  | 0.25
| 系统应用程序布局 | J | A-5-1.jpg |  |  |  | 1
|  |  |  | 0 | 未实现
|  |  |  | 1 | 符合基本要求，缺少部件
|  |  |  | 2 | 部件完整，布局合理、美观、整齐
|  |  |  | 3 | 完美，用户满意
系统应用程序使用
|  |  | 有温度的实时数值 |  | 现场评分 |  | 0.25
|  |  | 有湿度的实时数值 |  | 现场评分 |  | 0.25
|  |  | 有温度动态曲线，最近10分钟内的数据 |  | 现场评分 |  | 0.25
|  |  | 有湿度动态曲线，最近10分钟内的数据 |  | 现场评分 |  | 0.25
|  |  | 有二氧化碳实时数值 |  | 现场评分 |  | 0.25
|  |  | 有显示噪音实时数值 |  | 现场评分 |  | 0.25
| 环境监测系统使用说明书文件 | J | A-5-2.doc |  |  |  | 3
|  |  |  | 0 | 未实现
|  |  |  | 1 | 符合基本要求，有描述基本功能
|  |  |  | 2 | 达到行业标准，完全描述用所有功能
|  |  |  | 3 | 完美，结构优秀，描述清晰
| 环境监测系统拓扑图 | M | 每正确一个部件得0.3分，本道加满为止 |  | A-5-3.vsd |  | 2
A6 | 安防监控子系统 |  |  |  |  | 6
设备选型准确
|  | M | ZigBee火焰 |  | 安装区域正确、设备选型正确 |  | 0.25
|  | M | 烟雾 |  | 安装区域正确、设备选型正确 |  | 0.25
|  | M | 红外对射 |  | 安装区域正确、设备选型正确 |  | 0.25
|  | M | 报警灯 |  | 安装区域正确、设备选型正确 |  | 0.25
云平台配置
|  |  | 触发异常情况的策略编辑界面 |  | A-6-1.jpg |  | 0.5
|  |  | 烟雾数据的历史传感数据界面 |  | A-6-2.jpg |  | 0.25
| 应用程序布局 | J | A-6-3.jpg |  |  |  | 1
|  |  |  | 0 | 未实现
|  |  |  | 1 | 符合基本要求，缺少部件
|  |  |  | 2 | 部件完整，布局合理、美观、整齐
|  |  |  | 3 | 完美，用户满意
应用程序使用
|  | M | 有实时显示火焰实时数值 |  |  |  | 0.25
|  | M | 有实时显示烟雾状态 |  |  |  | 0.25
|  | M | 有实时显示红外对射状态 |  |  |  | 0.25
|  | M | 能通过开关控制报警灯 |  |  |  | 0.25
|  | M | 有异常时自动打开报警灯 |  |  |  | 0.25
| 安防监控子系统流程图 | M | 每正确一处，得0.4分，本道加满为止 |  | A-6-4.vsd |  | 2
A7 | 牧场牲畜监控与圈养环境监测子系统 |  |  |  |  | 7
|  | M | 虚拟设备仿真平台实现设备连接 |  | A-7-1.jpg |  | 1
|  | M | LoRaWAN通讯服务中关于数据通讯服务相关配置 |  | A-7-2.jpg |  | 1
|  | M | LoRaWAN通讯服务中与物联网平台建立通讯的部分 |  | A-7-3.jpg |  | 1
|  | M | 虚拟设备仿真平台温湿度485设备的LoRa节点配置界面 |  | A-7-4.jpg |  | 1
|  | M | 物联网平台上告警规则配置界面 |  | A-7-5.jpg |  | 1
|  | M | 物联网平台上主看板界面 |  | A-7-6.jpg |  | 1
|  | M | 物联网平台上牛棚子看板界面 |  | A-7-7.jpg |  | 1
A8 | 物联网工程实施 |  |  |  |  | 2.5
|  | M | 查看截图，截图正确，有圈出站点名称和端口号 |  | A-8-1.jpg |  | 0.5
|  | M | 查看截图，截图正确，有圈出修改后的数据库连接部分 |  | A-8-2.jpg |  | 0.5
|  | M | 查看截图，截图正确，有看到要求添加的员工信息 |  | A-8-3.jpg |  | 0.5
|  | M | 查看截图，截图正确，可以看到摄像头监控画面 |  | A-8-4.jpg |  | 0.5
|  | M | 查看截图，截图正确，可以看到要求添加的商品信息 |  | A-8-5.jpg |  | 0.5
A9 | 职业素养 |  |  |  |  | 5
安装工艺
|  | J | 设备安装不牢固不多于2个 |  | 超过数量不得分 |  | 0.5
|  | J | 螺母没加垫片不多于3处 |  | 超过数量不得分 |  | 0.5
|  | J | 铜线裸露(>0.5CM)的不多于3处 |  | 超过数量不得分 |  | 0.5
|  | J | 线槽没安装线槽盖不多于2处 |  | 超过数量不得分 |  | 0.5
| 设备安装布局 | J | 均匀排布、设备对齐、间距美观 |  |  |  | 1
|  |  |  | 0 | 不接受(布局杂乱)
|  |  |  | 1 | 一般(均匀排布)
|  |  |  | 2 | 标准(均匀排布、设备对齐)
|  |  |  | 3 | 完美(均匀排布、设备对齐、间距美观)
| 设备接线 | J | 连线整齐美观、所有线都装入线槽、所有线槽都盖好 |  |  |  | 1
|  |  |  | 0 | 否决(连线杂乱)
|  |  |  | 1 | 一般(在线槽中规范连线)
|  |  |  | 2 | 标准(在线槽中规范连线，连线分配均匀)
|  |  |  | 3 | 完美(在线槽中规范连线、连线分配均匀、走线非常出色、美观)
| 卫生整理情况 | J | 地板、桌面等处卫生打扫、工具还原 |  |  |  | 1
|  |  |  | 0 | 否决(脏乱差、工具未还原)
|  |  |  | 1 | 一般(赛位有打扫)
|  |  |  | 2 | 标准(赛位打扫干净，工具还原规整)
|  |  |  | 3 | 完美(赛位非常干净，工具还原规整、设备箱摆放整齐)
| 模块B：物联网系统维护与性能优化(20分) |  |  | 模块B：物联网系统维护与性能优化 | 20
Sub Criteria ID | Sub Criteria Name or Description | Aspect Type M = Meas J = Judg | Aspect - Description | Judg Score | Extra Aspect Description (Meas or Judg) OR Judgement Score Description (Judg only) | Sub Criteria Mark | Max Mark | Mark Awarded
B1 | Ubuntu系统维护与优化 |  |  |  |  | 6
|  | M | 查看截图，截图正确，可以看到Ubuntu系统桌面界面 |  | B-1-1.jpg |  | 1.5
|  | M | 查看截图，可以看到使用命令查询了IP信息 |  | B-1-2.jpg |  | 1.5
|  | M | 查看截图，可以看到使用命令设置拒绝指定IP访问 |  | B-1-3.jpg |  | 1.5
|  | M | 查看截图可以看到使用命令创建了test文件夹 |  | B-1-4.jpg |  | 1.5
B2 | Windows系统维护与优化 |  |  |  |  | 6
|  | M | 查看截图，截图正确，可以看到要求配置的详细信息 |  | B-2-1.jpg |  | 1.5
|  | M | 查看截图，可以看到具体操作命令以及执行结果 |  | B-2-2.jpg |  | 1.5
|  | M | 查看截图，可以看到关闭了远程连接功能 |  | B-2-3.jpg |  | 1.5
|  | M | 查看截图，可以看到使用命令查询了服务器信息 |  | B-2-4.jpg |  | 1.5
B3 | SQL Server数据库系统的维护与优化 |  |  |  |  | 8
|  | M | 查看截图，截图正确，可以看到配置了兼容2005数据库 |  | B-3-1.jpg |  | 1.5
|  | M | 查看截图，截图正确，可以看到最大连接数为10 |  | B-3-2.jpg |  | 1.5
|  | M | 查看截图，可以看到具体的SQL查询语句 |  | B-3-3.jpg |  | 0.5
|  |  | 查看截图，可以看到具体的SQ语句内容符合题目要求 |  | B-3-3.jpg |  | 2
|  | M | 查看截图，可以看到查询语句执行结果、列名符合题目要求 |  | B-3-3.jpg |  | 1
|  | M | 查看结果，可以看到查询结果中B、C、D区域商品数量为0 |  | B-3-3.jpg |  | 1.5
| 模块C：物联网应用开发与调试(35分) |  |  | 模块C：物联网应用开发与调试 | 35
Sub Criteria ID | Sub Criteria Name or Description | Aspect Type O = Obj J = Judg | Aspect - Description | Judg Score | Extra Aspect Description (Meas or Judg) OR Judgement Score Description (Judg only) | Sub Criteria Mark | Max Mark | Mark Awarded
C1 | 网络链路系统 |  |  |  |  | 6.5
设备选型准确
|  | M | 交换机 |  | 安装区域正确、设备选型正确 |  | 0.5
|  | M | RS485设备（数字量） |  | 安装区域正确、设备选型正确 |  | 0.5
|  | M | 路由器 |  | 安装区域正确、设备选型正确 |  | 0.5
|  | M | NEWPorter |  | 安装区域正确、设备选型正确 |  | 0.5
|  | M | 中心网关 |  | 安装区域正确、设备选型正确 |  | 0.5
|  | M | 协调器 |  | 安装区域正确、设备选型正确 |  | 0.5
网络设备的配置
|  | M | 路由器网络设置 |  | C-1-1.jpg |  | 0.5
|  | M | 路由器无线设置 |  | C-1-2.jpg |  | 0.5
|  | M | 路由器局域网设置 |  | C-1-3.jpg |  | 0.5
|  | M | ZigBee协调器的配置 |  | C-1-4.jpg |  | 0.5
|  | M | IP扫描工具的扫描结果，IP每正确一个0.5分 |  | C-1-5.jpg |  | 1.5
C2 | 物联网应用原型设计 |  |  |  |  | 3
|  | M | 有提交文件 |  | 原型设计.rp |  | 0.5
|  | M | 有提交文件 |  | 原型设计HTML.rar |  | 0.5
|  | M | 文件设计内容符合题目要求 |  | 原型设计.rp |  | 1
|  | M | 生成HTML内容符合题目要求 |  | 原型设计HTML.rar |  | 1
C3 | 设备无线通讯控制系统 |  |  |  |  | 4
设备选型准确
|  | M | A黑色ZigBee板 |  | 安装区域正确、设备选型正确 |  | 0.5
|  | M | B黑色ZigBee板 |  | 安装区域正确、设备选型正确 |  | 0.5
|  | M | 风扇 |  | 安装区域正确、设备选型正确 |  | 0.5
|  | M | 两块ZigBee板有贴标签纸 |  | 安装区域正确、设备选型正确 |  | 0.5
测试工程
|  | M | 点击板A的SW1按键能启动板B风扇 |  | 现场评分 |  | 1
|  | M | 再次点击板A的SW1按键能停止板B风扇 |  | 现场评分 |  | 1
C4 | 计数器系统开发 |  |  |  |  | 7
设备选型准确
|  | M | NB-IOT模块 |  | 安装区域正确、设备选型正确 |  | 0.5
|  | M | 有贴标签纸 |  | 安装区域正确、设备选型正确 |  | 0.5
测试工程
|  |  | 通电后LED2灭，液晶屏显示正确的内容 |  | 现场评分 |  | 1
|  |  | 按下Key2时能对N值加1 |  | 现场评分 |  | 0.5
|  |  | 按下Key3时能对N值减1 |  | 现场评分 |  | 1
|  |  | 持续按Key2键N值最小值不为负数，有代码判断 |  | 现场评分 |  | 1
|  |  | 按下Key4时，LED2亮1秒后灭 |  | 现场评分 |  | 1
|  |  | 公式正确 |  | 现场评分 |  | 1
|  |  | 断电重启能显示最后一次保存在Flash中的数值 |  | 现场评分 |  | 0.5
C5 | 温湿度数据读取 |  |  |  |  | 3.5
设备选型准确
|  | M | 光照传感器 |  | 安装区域正确、设备选型正确 |  | 0.5
|  | M | 温湿度传感器 |  | 安装区域正确、设备选型正确 |  | 0.5
|  | M | ADAM4017 |  | 安装区域正确、设备选型正确 |  | 0.5
测试工程
|  | M | 以“温湿度数据”命名并发布到物联网应用开发终端 |  | 现场评分 |  | 0.5
|  | M | 界面设计达到参照界面效果要求 |  | 现场评分 |  | 0.5
|  | M | 程序能以5秒左右频率读取到光照值 |  | 现场评分 |  | 0.5
|  | M | 程序能以5秒左右频率读取到温度值 |  | 现场评分 |  | 0.5
C6 | 商品查询系统 |  |  |  |  | 6
设备选型准确
|  | M | UHF射频读写器 |  | 安装区域正确、设备选型正确 |  | 0.5
|  | M | 有在移动互联终端上接好扫描枪 |  | 安装区域正确、设备选型正确 |  | 0.5
|  | M | 有三个带有二维码标签 |  | 安装区域正确、设备选型正确 |  | 0.5
测试工程
|  | M | 界面设计达到参照界面效果要求 |  | 现场评分 |  | 1
|  | M | 使用超高频RFID刷卡能显示正确的商品信息 |  | 现场评分 |  | 1
|  | M | 扫二维码能显示正确的商品信息 |  | 现场评分 |  | 1
|  | M | 查看代码有将商品数据进行数据库存储 |  | 现场评分 |  | 1
|  | M | 数据从串口服务器的DataSocket模式下获取 |  | 现场评分 |  | 0.5
C6 | 职业素养 |  |  |  |  | 5
| 设备安装布局 | J | 均匀排布、设备对齐、间距美观 |  |  |  | 2
|  |  |  | 0 | 不接受(布局杂乱)
|  |  |  | 1 | 一般(均匀排布)
|  |  |  | 2 | 标准(均匀排布、设备对齐)
|  |  |  | 3 | 完美(均匀排布、设备对齐、间距美观)
| 设备接线 | J | 连线整齐美观、所有线都装入线槽、所有线槽都盖好 |  |  |  | 1
|  |  |  | 0 | 否决(连线杂乱)
|  |  |  | 1 | 一般(在线槽中规范连线)
|  |  |  | 2 | 标准(在线槽中规范连线，连线分配均匀)
|  |  |  | 3 | 完美(在线槽中规范连线、连线分配均匀、走线非常出色、美观)
| 卫生整理情况 | J | 地板、桌面等处卫生打扫、工具还原 |  |  |  | 2
|  |  |  | 0 | 否决(脏乱差、工具未还原)
|  |  |  | 1 | 一般(赛位有打扫)
|  |  |  | 2 | 标准(赛位打扫干净，工具还原规整)
|  |  |  | 3 | 完美(赛位非常干净，工具还原规整、设备箱摆放整齐)

## 封面 (hidden)
中华人民共和国第一职职业技能大赛 XX省选拔赛 物联网技术评分表
工位号：____________________________________
| 模块名称 | 配分 | 得分
| 模块A：物联网项目分析与设计 | 10
| 模块B：物联网设备安装与配置 | 30
| 模块C：物联网平台部署与使用 | 20
| 模块D：物联网系统维护与优化 | 10
| 模块E：物联网应用调试与展示 | 30
| 总分 | 100
裁判签名:______________________________________________

## 模块A (hidden)
| 模块A：物联网项目分析与设计(10分) |  |  | 模块A：物联网项目分析与设计 | 10
Sub Criteria ID | Sub Criteria Name or Description | Aspect Type O = Obj J = Judg | Aspect - Description | Judg Score | Extra Aspect Description (Meas or Judg) OR Judgement Score Description (Judg only) | Sub Criteria Mark | Max Mark | Mark Awarded
A1 | 设备清点 |  |  |  |  | 5
| 缺少的设备 |  |  |  | 设备清点.txt
|  | O | RGB控制器 |  | 设备清点.txt |  | 0.5
|  | O | 限位开关 |  | 设备清点.txt |  | 0.5
|  | O | 三色报警灯 |  | 设备清点.txt |  | 0.5
|  | O | 安全光幕传感器 |  | 设备清点.txt |  | 0.5
|  | O | 风扇 |  | 设备清点.txt |  | 0.5
|  | O | 可编程控制器PLC |  | 设备清点.txt |  | 0.5
外观不符的设备
|  | O | 开关量烟雾探测器 |  | 设备清点.txt |  | 1
|  | O | 红外对射 |  | 设备清点.txt |  | 1
A2 | 设备连线图 |  |  |  |  | 5
|  | O | 编号1，LED显示屏 RS232连接NEWPorter(COM2) |  | 设备连线图A-2-2.vsdx |  | 0.5
|  | O | 编号2，智能识别摄像机网络口连接网管交换机(LAN5) |  | 设备连线图A-2-2.vsdx |  | 0.5
|  | O | 编号3，CAN-ETH网络口连接网管交换机(LAN4) |  | 设备连线图A-2-2.vsdx |  | 0.5
|  | O | 编号4，门禁识别终端网络口连接网管交换机(LAN3) |  | 设备连线图A-2-2.vsdx |  | 0.5
|  | O | 编号5，继电器2（Pin7）LED灯连接PLC(OUT 00) |  | 设备连线图A-2-2.vsdx |  | 1
|  | O | 编号6，激光对射连接PLC(IN 02) |  | 设备连线图A-2-2.vsdx |  | 1
|  | O | 编号7，继电器3（Pin7）风扇连接PLC(OUT 02) |  | 设备连线图A-2-2.vsdx |  | 1

## 模块B (hidden)
| 模块B：物联网设备安装与配置(30分) |  |  | 模块B：物联网设备安装与配置 | 30
Sub Criteria ID | Sub Criteria Name or Description | Aspect Type O = Obj J = Judg | Aspect - Description | Judg Score | Extra Aspect Description (Meas or Judg) OR Judgement Score Description (Judg only) | Sub Criteria Mark | Max Mark | Mark Awarded
B1 | 设备选型布局与安装连接 |  |  |  |  | 15
设备选型准确
|  | O | 报警灯 |  | 区域位置、设备安装正确 |  | 0.5
|  | O | LED显示屏 |  | 区域位置、设备安装正确 |  | 0.5
|  | O | 激光对射 |  | 区域位置、设备安装正确 |  | 0.5
|  | O | 灯 |  | 区域位置、设备安装正确 |  | 0.5
|  | O | 烟雾传感器 |  | 区域位置、设备安装正确 |  | 0.5
|  | O | 双轴倾角传感器、CAN转以态网DTU |  | 区域位置、设备安装正确 |  | 0.5
|  | O | 门禁识别终端 |  | 区域位置、设备安装正确 |  | 0.5
|  | O | 光照传感器（485型) |  | 区域位置、设备安装正确 |  | 0.5
|  | O | ZigBee路由、ZigBee协调器 |  | 区域位置、设备安装正确 |  | 0.5
|  | O | RFID超高频讯写器 |  | 区域位置、设备安装正确 |  | 0.5
|  | O | 风向传感器 |  | 区域位置、设备安装正确 |  | 0.5
|  | O | 风速传感器 |  | 区域位置、设备安装正确 |  | 0.5
|  | O | 智能摄像头 |  | 区域位置、设备安装正确 |  | 0.5
|  | O | 风扇 |  | 区域位置、设备安装正确 |  | 0.5
|  | O | 大气压力传感器 |  | 区域位置、设备安装正确 |  | 0.5
|  | O | ADAM4017 |  | 区域位置、设备安装正确 |  | 0.5
|  | O | PLC |  | 区域位置、设备安装正确 |  | 0.5
|  | O | 继电器3个 |  | 区域位置、设备安装正确 |  | 0.5
|  | O | LoRa Master、LoRaSalve |  | 区域位置、设备安装正确 |  | 0.5
|  | O | 温湿度传感器（485型） |  | 区域位置、设备安装正确 |  | 0.5
|  | O | 网管交换机 |  | 区域位置、设备安装正确 |  | 0.5
|  | O | 路由器 |  | 区域位置、设备安装正确 |  | 0.5
|  | O | 串口服务器 |  | 区域位置、设备安装正确 |  | 0.5
|  | O | 物联网网关 |  | 区域位置、设备安装正确 |  | 0.5
| 设备安装布局 | J |  |  |  |  | 1
|  |  |  | 0 | 安装非常乱、完全不对齐、不牢固
|  |  |  | 1 | 安装均匀排布、部分对齐、不牢固
|  |  |  | 2 | 安装均匀排布、对齐、牢固
|  |  |  | 3 | 安装非常均匀排布、对齐、牢固、美观
| 设备接线 | J | 连线整齐美观、所有线都装入线槽、所有线槽都盖好 |  |  |  | 1
|  |  |  | 0 | 连线杂乱，不走线槽
|  |  |  | 1 | 在线槽中连线，线槽加盖，但是部分连线过长
|  |  |  | 2 | 在线槽中规范连线，线槽加盖，连线分配均匀
|  |  |  | 3 | 在线槽中连线，线槽加盖，连线分配均匀、美观，走线非常出色
| 卫生整理情况 | J | 地板、桌面等处卫生打扫、工具还原
|  |  |  | 0 | 赛位脏乱差、工具未还原 |  | 1
|  |  |  | 1 | 赛位有打扫，工具有还原、出现一些线头、螺丝，垫片等垃圾
|  |  |  | 2 | 赛位打扫干净，工具还原规整、前后面没有明显的线头、螺丝、垫片。
|  |  |  | 3 | 赛位非常干净，工具还原非常规整、手提箱摆放整齐。
B2 | 路由器配置 |  |  |  |  | 2
|  | O | 路由器网络设置 |  | B-2-1.jpg |  | 0.5
|  | O | 路由器无线设置 |  | B-2-2.jpg |  | 0.5
|  | O | 路由器局域网设置 |  | B-2-3.jpg |  | 0.5
|  | O | 路由器的管理密码 |  | B-2-4.txt |  | 0.5
B3 | NEWPorter端口配置 |  |  |  |  | 2
|  | O | COM1端口配置 |  | B-3-1.jpg |  | 0.5
|  | O | COM2端口配置 |  | B-3-2.jpg |  | 0.5
|  | O | COM5端口配置 |  | B-3-3.jpg |  | 0.5
|  | O | COM6端口配置 |  | B-3-4.jpg |  | 0.5
B4 | LED显示屏的使用 |  |  |  |  | 1
|  | O | LED显示屏上输出文字“IOT+工位号” |  | 正确显示工位号 |  | 1
B5 | ZigBee配置 |  |  |  |  | 2
|  | O | ZigBee协调器的配置 |  | B-5-1.jpg |  | 1
|  | O | ZigBee路由的配置 |  | B-5-2.jpg |  | 1
B6 | LoRa烧写与配置 |  |  |  |  | 3
|  | O | NewSensor固件烧写 |  | B-6-1.jpg |  | 1
|  | O | Master模块配置 |  | B-6-2.jpg |  | 1
|  | O | Slave模块配置 |  | B-6-3.jpg |  | 1
B7 | 门禁识别终端 |  |  |  |  | 2
|  | O | 门禁识别终端配置IP |  | B-7-1.jpg |  | 0.5
|  | O | 张三的人脸信息添加 |  | B-7-2.jpg |  | 0.5
|  | O | 关闭“活体检测”的配置 |  | B-7-3.jpg |  | 0.5
|  | O | 门禁识别终端智能服务器信息配置 |  | B-7-4.jpg |  | 0.5
B8 | PLC配置 |  |  |  |  | 1
|  | O | PLC设定中“内置以太网” |  | B-8-1.jpg |  | 1
B9 | 网络设备地址分配 |  |  |  |  | 2
|  | O | 物联网中心网关IP |  | B-9-1.jpg |  | 0.5
|  | O | 门禁识别终端IP |  | B-9-1.jpg |  | 0.5
|  | O | PLC可编程控制器IP |  | B-9-1.jpg |  | 0.5
|  | O | NEWPorter（串口服务器）IP |  | B-9-1.jpg |  | 0.5

## 模块C (hidden)
| 模块C：物联网平台部署与使用(20分) |  |  | 模块C：物联网平台部署与使用 | 20
Sub Criteria ID | Sub Criteria Name or Description | Aspect Type O = Obj J = Judg | Aspect - Description | Judg Score | Extra Aspect Description (Meas or Judg) OR Judgement Score Description (Judg only) | Sub Criteria Mark | Max Mark | Mark Awarded
C1 | 物联网云平台用户注册 |  |  |  |  | 2
|  | O | 用户申请ApiKey |  | C-1-1.jpg |  | 1
|  | O | 开发者中心界面 |  | C-1-2.jpg |  | 1
C2 | 物联网中心网关的使用 |  |  |  |  | 6
|  | O | 物联网中心网关IP配置 |  | C-2-1.jpg |  | 1
|  | O | TCP连接参数设置 |  | C-2-2.jpg |  | 1
|  | O | 物联网云平台中“物联网中心网关+工位号”对应的“设备传感器”界面 |  | C-2-3.jpg |  | 1
|  | O | 物联网云平台中“智慧农业+工位号”项目下属的“设备管理”界面 |  | C-2-4.jpg |  | 1
|  | O | 物联网云平台中物联网中心网关策略管理 |  | C-2-5.jpg |  | 2
C3 | 边缘服务器虚拟机部署 |  |  |  |  | 2
|  | O | 打开一个linux命令终端，请使用命令查询本机IP信息 |  | C-3-1.jpg |  | 2
C4 | 边缘服务的部署与使用 |  |  |  |  | 10
|  | O | 使用命令解压缩“EdgeServer.tar.gz”文件成功的界面 |  | C-4-1.jpg |  | 2
|  | O | 将推流转码服务配置文件(serverIp配置） |  | C-4-2.jpg |  | 2
|  | O | 边缘服务服务配置文件（MqttCloudConfig参数） |  | C-4-3.jpg |  | 2
|  | O | docker命令查看所有容器的运行状态（docker命令和命令执行结果） |  | C-4-4.jpg |  | 2
|  | O | 物联网云平台上查看物联网中心网关在线历史记录（需体现“MQTT”） |  | C-4-5.jpg |  | 2

## 模块D (hidden)
| 模块D：物联网系统维护与优化(10分) |  |  | 模块D：物联网系统维护与优化 | 1900-01-09
Sub Criteria ID | Sub Criteria Name or Description | Aspect Type O = Obj J = Judg | Aspect - Description | Judg Score | Extra Aspect Description (Meas or Judg) OR Judgement Score Description (Judg only) | Sub Criteria Mark | Max Mark | Mark Awarded
D1 | 排查PLC通信故障 |  |  |  |  | 10
|  | O | 配置交换机管理IP配置界面 |  | D-1-1.jpg |  | 2
|  | O | 交换机Web界面上的线缆检测工具，检测PLC所在的6端口连接状态 |  | D-1-2.jpg |  | 2
|  | O | 配置交换机的端口6镜像至2端口 |  | D-1-3.jpg |  | 2
|  | O | Wireshark抓取PLC与物联网中心网关之间的通信报文 |  | D-1-4.jpg |  | 2
|  | O | Wireshark筛选只抓取TCP报文 |  | D-1-5.jpg |  | 2

## 模块E (hidden)
| 模块E：物联网应用调试与展示(30分) |  |  | 模块E：物联网应用调试与展示 | 1900-01-29
Sub Criteria ID | Sub Criteria Name or Description | Aspect Type O = Obj J = Judg | Aspect - Description | Judg Score | Extra Aspect Description (Meas or Judg) OR Judgement Score Description (Judg only) | Sub Criteria Mark | Max Mark | Mark Awarded
E1 | 设计项目 |  |  |  |  | 12
|  | O | 页面布局清晰，并且整体结构与样图一致 |  | E-1-1.jpg |  | 1
|  | O | 页面中的智慧农业概述区域中的标题文字 |  | E-1-1.jpg |  | 0.3
|  | O | 页面中的智慧农业概述区域中的内容文字 |  | E-1-1.jpg |  | 0.3
|  | O | 页面中的智慧农业概述区域中的时间控件 |  | E-1-1.jpg |  | 0.3
|  | O | 页面中的智慧农业概述区域中的背景图片 |  | E-1-1.jpg |  | 0.3
|  | O | 页面中的环境检测区域中的标题文字 |  | E-1-1.jpg |  | 0.3
|  | O | 页面中的环境检测区域的风速子区域：风速图标、关联风速传感器数值的文本元素以及“风速”文本 |  | E-1-1.jpg |  | 0.3
|  | O | 页面中的环境检测区域的风向子区域：风向图标、关联风向传感器数值的文本元素以及“风向”文本 |  | E-1-1.jpg |  | 0.3
|  | O | 页面中的环境检测区域的温度子区域：温度图标、关联温度传感器数值的文本元素以及“温度”文本 |  | E-1-1.jpg |  | 0.3
|  | O | 页面中的环境检测区域的湿度子区域：湿度图标、关联湿度传感器数值的文本元素以及“湿度”文本 |  | E-1-1.jpg |  | 0.3
|  | O | 页面中的环境检测区域的大气压力仪表盘 |  | E-1-1.jpg |  | 0.3
|  | O | 页面中的环境检测区域中的背景图片 |  | E-1-1.jpg |  | 0.5
|  | O | 页面中的温度变化情况区域中的标题文字 |  | E-1-1.jpg |  | 0.5
|  | O | 页面中的温度变化情况区域中的温度传感器数据图表 |  | E-1-1.jpg |  | 0.5
|  | O | 页面中的温度变化情况区域中的背景图片 |  | E-1-1.jpg |  | 0.5
|  | O | 页面中的大气压力变化情况区域中的标题文字 |  | E-1-1.jpg |  | 0.5
|  | O | 页面中的大气压力变化情况区域中的大气压力传感器数据图表 |  | E-1-1.jpg |  | 0.5
|  | O | 页面中的大气压力变化情况区域中的背景图片 |  | E-1-1.jpg |  | 0.5
|  | O | 页面中的风扇控制区域中的标题文字 |  | E-1-1.jpg |  | 0.5
|  | O | 页面中的风扇控制区域中的图片 |  | E-1-1.jpg |  | 0.5
|  | O | 页面中的风扇控制区域中的图片下的文字 |  | E-1-1.jpg |  | 0.5
|  | O | 页面中的风扇控制区域中的背景图片 |  | E-1-1.jpg |  | 0.5
|  | O | 页面中的湿度变化情况区域中的标题文字 |  | E-1-1.jpg |  | 0.5
|  | O | 页面中的湿度变化情况区域中的温度传感器数据图表 |  | E-1-1.jpg |  | 0.5
|  | O | 页面中的湿度变化情况区域中的背景图片 |  | E-1-1.jpg |  | 0.5
|  | O | 策略管理页面截图 |  | E-1-2.jpg |  | 0.5
|  | O | 提交资料中包含“Smart_Agriculture.zip”文件 |  | Smart_Agriculture.zip |  | 0.5
E2 | 应用发布 |  |  |  |  | 2
|  | O | WinSCP页面截图 |  | E-2-1.jpg |  | 0.5
|  | O | 边缘服务应用发布截图中所有页面元素正常展示 |  | E-2-2.jpg |  | 0.5
|  | O | 边缘服务应用发布截图中所有页面数值和数据图表正常展示 |  | E-2-2.jpg |  | 1
E3 | 物联网网关调试 |  |  |  |  | 16
|  |  | 导入DevVM开发虚拟机 |  | 现场评分 |  | 1
|  |  | 配置DevVM开发虚拟机IP |  | 现场评分 |  | 1
|  |  | DevVM开发虚拟机的\home\vagrant\dev目录下有存在未完成的工程文件 |  | 现场评分 |  | 1
|  |  | IDE正确连接至DevVM开发虚拟机 |  | 现场评分 |  | 1
|  |  | 停止ADAM_4150_Connector连接器的运行 |  | 现场评分 |  | 1
|  |  | 修改ModbusRTUConnector的moduleID为原有ADAM_4150_Connector的moduleID |  | 现场评分 |  | 1
|  |  | 修改MQTT Broker的IP |  | 现场评分 |  | 1
|  |  | 有完成方法 WorkingThread::onTimer () ，当连接器和串口服务器的TCP连接断开的时候会重新建立连接。 |  | 现场评分 |  | 1
|  |  | 在方法RS485ModuleDevice::addDevice ()中, 有添加关键的初始化通道的部分，运行时不会异常退出。 |  | 现场评分 |  | 1
|  |  | 完成方法 DIDevice::doRequest() ，采集DI通道传感器的数据会上传给云平台。 |  | 现场评分 |  | 1
|  |  | 当从云平台上发送控制命令给风扇有反应。 |  | 现场评分 |  | 1
|  |  | 用交叉编译工具把代码编译成rk3288上能运行的目标代码 |  | E-3-1.jpg |  | 1
|  |  | 有创建连接器的Docker镜像的tar文件 |  | E-3-2.jpg |  | 1
|  |  | 使用把tar文件拷贝到网关的\home\newland\dev目录中 |  | E-3-3.jpg |  | 1
|  |  | 有在网关上创建Docker镜像 |  | E-3-4.jpg |  | 1
|  |  | 有在网关上运行连接器Docker镜像 |  | E-3-5.jpg |  | 1