## 评分表
2022年全国职业院校技能大赛 高职组 物联网技术应用-评分表
工位号：_______________________________________________
|  | 模块名称 |  | 配分 | 得分
|  | 模块A：物联网方案设计与实现 |  | 56.5
|  | 模块B：物联网系统维护与优化 |  | 20
|  | 模块C：物联网平台应用开发 |  | 35
|  | 总分 |  | 111.5
裁判签名:______________________________________________
| 模块A：物联网方案设计与实现(56.5分) |  |  | 模块A：物联网方案设计与实现 | 56.5
模块 编号 | 模块内容 | M = 测量分 J = 评价分 | 评分方面描述 | 评价等级 | 测量或评价内容 | 模块分值 | 最高分 | 得分
A1 | 物联网设备的安装和部署 |  |  |  |  | 21
|  | M | 网线制作 |  | 选手自行制作网线 |  | 1
|  | M | 温湿度传感器 |  | 安装区域正确、设备选型正确 |  | 1
|  | M | CO2传感器 |  | 安装区域正确、设备选型正确 |  | 0.5
|  | M | 风速传感器 |  | 安装区域正确、设备选型正确 |  | 0.5
|  | M | 光照传感器 |  | 安装区域正确、设备选型正确 |  | 0.5
|  | M | ADAM4017 |  | 安装区域正确、设备选型正确 |  | 1
|  | M | 继电器(2个) |  | 安装区域正确、设备选型正确 |  | 0.5
|  | M | 照明灯 |  | 安装区域正确、设备选型正确 |  | 0.5
|  | M | 风扇 |  | 安装区域正确、设备选型正确 |  | 0.5
|  | M | 光照传感器(ZigBee) |  | 安装区域正确、设备选型正确 |  | 0.5
|  | M | 温湿度传感器(ZigBee) |  | 安装区域正确、设备选型正确 |  | 0.5
|  | M | ZigBee协调器 |  | 安装区域正确、设备选型正确 |  | 0.5
|  | M | 摄像头 |  | 安装区域正确、设备选型正确 |  | 0.5
|  | M | 路由器 |  | 安装区域正确、设备选型正确 |  | 0.5
|  | M | 交换机 |  | 安装区域正确、设备选型正确 |  | 0.5
|  | M | UHF射频读写器 |  | 安装区域正确、设备选型正确 |  | 0.5
|  | M | 中心网关 |  | 安装区域正确、设备选型正确 |  | 0.5
|  | M | NEWPorter |  | 安装区域正确、设备选型正确 |  | 1
|  | M | LED显示屏 |  | 安装区域正确、设备选型正确 |  | 0.5
|  | M | 警示灯 |  | 安装区域正确、设备选型正确 |  | 1
|  | M | 人体红外传感器 |  | 安装区域正确、设备选型正确 |  | 1
|  | M | 烟雾传感器 |  | 安装区域正确、设备选型正确 |  | 1
|  | M | 重力传感器 |  | 安装区域正确、设备选型正确 |  | 1
|  | M | 三色灯 |  | 安装区域正确、设备选型正确 |  | 1
|  | M | ADAM4150 |  | 安装区域正确、设备选型正确 |  | 1
|  | M | 微动开关 |  | 安装区域正确、设备选型正确 |  | 0.5
|  | M | 电动推杆 |  | 安装区域正确、设备选型正确 |  | 1
|  | M | 接近开关 |  | 安装区域正确、设备选型正确 |  | 1
|  | M | 行程开关 |  | 安装区域正确、设备选型正确 |  | 0.5
|  | M | 继电器(6个) |  | 安装区域正确、设备选型正确 |  | 0.5
A4 | 万用表使用 |  |  |  |  | 1
|  | M | 测量ZigBee板(黑板)电阻R22间电位值 |  | A-4-1.jpg |  | 1
A5 | 绘制设备接线示意图 |  |  |  |  | 1
|  | M | 烟雾探测器连接示意图.vsd |  | 烟雾探测器连接示意图.vsd |  | 1
A6 | 局域网各设备IP配置 |  |  |  |  | 3
|  | M | WAN口配置界面截图 |  | A-6-1.jpg |  | 1
|  | M | 无线网络 |  | A-6-2.jpg |  | 1
|  | M | LAN口配置界面 |  | A-6-3.jpg |  | 1
A7 | 局域网各设备 IP 配置 |  |  |  |  | 1
|  | M | IP扫描 |  | A-7-1.jpg |  | 1
A8 | NEWPorter端口配置 |  |  |  |  | 5
|  | M | COM1端口WEB端配置的界面 |  | A-8-1.jpg |  | 1
|  | M | COM2端口WEB端配置的界面 |  | A-8-2.jpg |  | 1
|  | M | COM3端口WEB端配置的界面 |  | A-8-3.jpg |  | 1
|  | M | COM4端口WEB端配置的界面 |  | A-8-4.jpg |  | 1
|  | M | COM5端口WEB端配置的界面 |  | A-8-5.jpg |  | 1
A9 | 调试LED显示屏 |  |  |  |  | 2
|  | M | 查看拍照结果，显示内容为“XS+三位工位号” |  | A-9-1.jpg |  | 1
|  | M | 使用反色显示文字 |  | A-9-1.jpg |  | 1
10 | 感知及识别设备的使用 |  |  |  |  | 2
|  | M | 查看打印机有打印出二维码 |  | 现场评分 |  | 1
|  | M | 使用扫描枪，扫描打印出来二维码值为WuXi，得1分。若值不为WuXi本题所有得分点均不得分 |  | 现场评分 |  | 1
A11 | RFID中距离的配置 |  |  |  |  | 1
|  | M | 查看截图，截图正确。有在接收区中圈出正确的EPC号 |  | A-11-1.jpg |  | 1
A12 | 智能门店的安装与使用 |  |  |  |  | 3
|  | M | 查看截图，截图正确，有按照要求录入新门店信息，门店图片使用正确 |  | A-12-1.jpg |  | 1
|  | M | 查看截图，截图正确，有按照要求录入新员工信息，员工图片使用正确 |  | A-12-2.jpg |  | 1
|  | M | 查看截图，截图正确，有按照要求录入商品信息，商品图片、名称、价格与库存符合题目要求 |  | A-12-3.jpg |  | 1
A14 | 物联网云平台的使用 |  |  |  |  | 1
|  | M | 查看截图，截图正确，截图中可以看到名为“物联网网关+3位工位号”的网关设备 |  | A-14-1.jpg |  | 1
A15 | 物联网云平台的使用 |  |  |  |  | 2
|  | M | 应用界面 |  | A-15-1.jpg。 |  | 1
|  | M | 下载设计好的应用 |  | Web_APP.zip |  | 1
A16 | 物联网项目原型设计 |  |  |  |  | 4
|  | M | 原型设计.rp |  | 原型设计.rp |  | 2
|  | M | 原型设计HTML.rar |  | 原型设计HTML.rar |  | 2
A17 | AIOT机房温控系统 |  |  |  |  | 6.5
|  | M | 实验运行时的界面（有必备的设备组件） |  | A-17-1.jpg |  | 0.5
|  | M | 外网访问端口截图（有红色矩形框出位置） |  | A-17-2.jpg |  | 0.5
|  | M | 数据中心地址截图（有红色矩形框出位置） |  | A-17-3.jpg |  | 0.5
|  | M | 执行docker命令启动docker容器执行成功后界面 |  | A-17-4.jpg |  | 0.5
|  | M | 登录ChirpStack后的首页界面 |  | A-17-5.jpg |  | 0.5
|  | M | ChirpStack系统网关详细界面 |  | A-17-6.jpg |  | 0.5
|  | M | ChirpStack系统设备首次上线时间的页面 |  | A-17-7.jpg |  | 0.5
|  | M | ChirpStack系统应用对应的三方平台更新ThingsBoard配置信息界面 |  | A-17-8.jpg |  | 0.5
|  | M | 温湿度设备配置关联信息的界面 |  | A-17-9.jpg |  | 0.5
|  | M | 排气扇设备配置关联信息的界面 |  | A-17-10.jpg |  | 0.5
|  | M | 仪表板界面(含有温度、湿度部件) |  | A-17-11.jpg |  | 0.5
|  | M | 控制按钮部件rpc设置value部分内容界面 |  | A-17-12.jpg |  | 0.5
|  | M | 实现的界面效果图（与布局图一致） |  | A-17-13.jpg |  | 0.5
| 职业素养 |  |  |  |  | 3
| 设备安装布局 | J | 根据安装的均匀排布、设备对齐、间距美观进行考核 0.不接受(布局杂乱) 1.一般(均匀排布) 2.标准(均匀排布、设备对齐) 3.完美(均匀排布、设备对齐、间距美观) |  | 分值可精确到小数点后2位 |  | 1
| 设备接线 | J | 连线整齐美观、所有线都装入线槽、所有线槽都盖好 0.否决(连线杂乱) 1.一般(在线槽中规范连线、个别不牢固) 2.标准(在线槽中规范连线，连线分配均匀、安装牢固) 3.完美(在线槽中规范连线、连线分配均匀、走线非常出色、美观) |  | 分值可精确到小数点后2位 |  | 1
| 卫生整理情况 | J | 地板、桌面等处卫生打扫、工具还原 0.否决(脏乱差、工具未还原) 1.一般(赛位有打扫，但不干净) 2.标准(赛位打扫干净，工具还原规整) 3.完美(赛位非常干净，工具还原规整、设备箱摆放整齐) |  | 分值可精确到小数点后2位 |  | 1
| 模块B：物联网系统维护与优化(20分) |  |  | 模块B：物联网系统维护与优化 | 20
模块 编号 | 模块内容 | M = 测量分 J = 评价分 | 评分方面描述 | 评价等级 | 测量或评价内容 | 模块分值 | 最高分 | 得分
B1 | Windows系统维护 |  |  |  |  | 6
|  | M | 禁止工作站访问服务器 |  | B-1-1.jpg |  | 2
|  | M | 工作站电脑查看网络连接以及每个接口状态 |  | B-1-2.txt |  | 2
|  | M | 查看文件，可以看到可用主机数：30 |  | B-1-3.txt |  | 2
B2 | Ubuntu系统维护 |  |  |  |  | 6
|  | M | 命令查看Ubuntu系统配置IP结果界面 |  | B-2-1.jpg |  | 2
|  | M | 命令创建test文件夹的界面 |  | B-2-1.jpg |  | 2
|  | M | 修改test文件夹权限 |  | B-2-2.jpg |  | 2
B3 | SQL Server系统维护 |  |  |  |  | 4
|  | M | 设置成系统管理员角色 |  | B-3-1.jpg |  | 2
|  | M | 设置数据库最大并发连接数 |  | B-3-1.jpg |  | 2
B4 | 硬件故障维护 |  |  |  |  | 39
|  | M | 查询结果界面截图 |  | B-3-1.jpg |  | 4
| 模块C：物联网平台应用开发(35分) |  |  | 模块C：物联网平台应用开发 | 35
模块 编号 | 模块内容 | M = 测量分 J = 评价分 | 评分方面描述 | 评价等级 | 测量或评价内容 | 模块分值 | 最高分 | 得分
C1 | 设备选型安装准确 |  |  |  |  | 4
|  |  | 网线制作 |  | 选手自行制作网线 |  | 1
网络链路系统
|  | M | 交换机 |  | 安装区域正确、设备选型正确 |  | 0.2
|  | M | RS485设备（数字量） |  | 安装区域正确、设备选型正确 |  | 0.2
|  | M | RS485设备（模拟量） |  | 安装区域正确、设备选型正确 |  | 0.2
|  | M | 路由器 |  | 安装区域正确、设备选型正确 |  | 0.2
|  | M | NEWPorter |  | 安装区域正确、设备选型正确 |  | 0.2
|  | M | 协调器 |  | 安装区域正确、设备选型正确 |  | 0.2
|  | M | 物联网中心网关 |  | 安装区域正确、设备选型正确 |  | 0.2
页面切换模块
|  | M | LoRa模块 |  | 安装区域正确、设备选型正确 |  | 0.2
ZigBee按键控制
|  | M | ZigBee模块 |  | 安装区域正确、设备选型正确 |  | 0.2
运输数据监控系统
|  | M | 温湿度 |  | 安装区域正确、设备选型正确 |  | 0.2
|  | M | 光照 |  | 安装区域正确、设备选型正确 |  | 0.2
|  | M | 照明灯 |  | 安装区域正确、设备选型正确
|  | M | 风扇 |  | 安装区域正确、设备选型正确 |  | 0.2
智能商超系统
|  | M | RFID |  | 安装区域正确、设备选型正确 |  | 0.2
|  | M | 标签 |  | 安装区域正确、设备选型正确 |  | 0.2
|  | M | 安卓平板 |  | 安装区域正确、设备选型正确 |  | 0.2
C2 | 页面切换模块 |  |  |  |  | 6
|  | M | 模块通电后LED1,LED2亮 |  | 现场评分 |  | 1
|  | M | 参考任务书，液晶屏显示正确的内容 |  | 现场评分 |  | 1
|  | M | 按下KEY2能对光标 < 上移 |  | 现场评分 |  | 1
|  | M | 按下KEY3能对光标 < 下移，得1分 |  | 现场评分 |  | 1
|  | M | 当光标 < 所处的选项，按下KEY4时，LED1，LED2进入相应的模式 |  | 现场评分 |  | 1
|  | M | 查看代码 |  | 现场评分 |  | 1
C3 | ZigBee按键控制 |  |  |  |  | 6
|  | M | 程序通电，节点盒的LED1、LED2灯都不亮 |  | 现场评分 |  | 2
|  | M | 长按SW1键不松开，LED1灯亮，LED2灯熄灭 |  | 现场评分 |  | 2
|  | M | 松开SW1键，LED1、LED2亮灯都常亮 |  | 现场评分 |  | 2
C4 | 运输数据监控系统 |  |  |  |  | 4
|  | M | 实时获取并显示云平台的温湿度、光照值 |  | 现场评分 |  | 1
|  | M | 当用手遮住光照传感器时，同时打开运输系统中的灯和风扇 |  | 现场评分 |  | 1
|  | M | 面中的风扇动画启动，灯的图片为点亮状态 |  | 现场评分 |  | 1
|  | M | 手拿开，则关闭运输系统中的灯和风扇，界面中的风扇动画停止，灯的图片为熄灭状态 |  | 现场评分 |  | 1
C5 | 智能商超系统 |  |  |  |  | 10
|  | M | 界面布局能体现题意 |  | 现场评分 |  | 2
|  | M | 有将串口与中距离连接好 |  | 现场评分 |  | 2
|  | M | 刷卡后显示，卡号、姓名、消费额 |  | 现场评分 |  | 2
|  | M | 语音播报功能 |  | 现场评分 |  | 2
|  | M | 程序退出后，重新进去能直接读上次所存储的值 |  | 现场评分 |  | 2
* | 职业素养 |  |  |  |  | 5
| 设备安装布局 | J | 根据安装的均匀排布、设备对齐、间距美观进行考核 0.不接受(布局杂乱) 1.一般(均匀排布) 2.标准(均匀排布、设备对齐) 3.完美(均匀排布、设备对齐、间距美观) |  | 分值可精确到小数点后2位 |  | 1
| 设备接线 | J | 连线整齐美观、所有线都装入线槽、所有线槽都盖好 0.否决(连线杂乱) 1.一般(在线槽中规范连线、个别不牢固) 2.标准(在线槽中规范连线，连线分配均匀、安装牢固) 3.完美(在线槽中规范连线、连线分配均匀、走线非常出色、美观) |  | 分值可精确到小数点后2位 |  | 2
| 卫生整理情况 | J | 地板、桌面等处卫生打扫、工具还原 0.否决(脏乱差、工具未还原) 1.一般(赛位有打扫，但不干净) 2.标准(赛位打扫干净，工具还原规整) 3.完美(赛位非常干净，工具还原规整、设备箱摆放整齐) |  | 分值可精确到小数点后2位 |  | 2