## 评分表
2022年全国职业院校技能大赛 高职组 “物联网技术应用”赛项 评分表
工位号：______________________________________________
|  | 模块名称 |  | 配分 | 得分
|  | 模块A：物联网工程设计与实施方案 |  | 45
|  | 模块B：物联网故障维修与运行维护 |  | 20
|  | 模块C：物联网应用开发与调试 |  | 35
|  | 总分 |  | 100
裁判签名:______________________________________________
| 模块A：物联网工程设计与实施方案(45分) |  |  | 模块A：物联网工程设计与实施方案 | 45
模块 编号 | 模块内容 | M = 测量分 J = 评价分 | 评分方面描述 | 评价等级 | 测量或评价内容 | 模块分值 | 最高分 | 得分
A1 | 物联网设备的安装和部署 |  |  |  |  | 10
|  | M | 网线制作 |  | 选手自行制作网线 |  | 2
|  | M | 红外对射 |  | 安装区域正确、设备选型正确 |  | 0.2
|  | M | LED显示屏 |  | 安装区域正确、设备选型正确 |  | 0.2
|  | M | 警示灯 |  | 安装区域正确、设备选型正确 |  | 0.2
|  | M | 人体红外传感器 |  | 安装区域正确、设备选型正确 |  | 0.2
|  | M | 烟雾传感器 |  | 安装区域正确、设备选型正确 |  | 0.2
|  | M | 接近开关2 |  | 安装区域正确、设备选型正确 |  | 0.2
|  | M | 直流电机 |  | 安装区域正确、设备选型正确 |  | 0.2
|  | M | 直流电机调速板 |  | 安装区域正确、设备选型正确 |  | 0.2
|  | M | 超声波传感器 |  | 安装区域正确、设备选型正确 |  | 0.2
|  | M | 重力传感器 |  | 安装区域正确、设备选型正确 |  | 0.2
|  | M | 三色灯 |  | 安装区域正确、设备选型正确 |  | 0.2
|  | M | ADAM4150 |  | 安装区域正确、设备选型正确 |  | 0.2
|  | M | 微动开关 |  | 安装区域正确、设备选型正确 |  | 0.2
|  | M | 电动推杆 |  | 安装区域正确、设备选型正确 |  | 0.2
|  | M | 接近开关1 |  | 安装区域正确、设备选型正确 |  | 0.2
|  | M | 行程开关 |  | 安装区域正确、设备选型正确 |  | 0.2
|  | M | 继电器(6个) |  | 安装区域正确、设备选型正确 |  | 0.4
|  | M | UHF射频读写器 |  | 安装区域正确、设备选型正确 |  | 0.2
|  | M | 物联网中心网关 |  | 安装区域正确、设备选型正确 |  | 0.2
|  | M | NEWPorter |  | 安装区域正确、设备选型正确 |  | 0.2
|  | M | RGB控制器 |  | 安装区域正确、设备选型正确 |  | 0.2
|  | M | RGB灯带 |  | 安装区域正确、设备选型正确 |  | 0.2
|  | M | 温湿度传感器 |  | 安装区域正确、设备选型正确 |  | 0.2
|  | M | CO2 |  | 安装区域正确、设备选型正确 |  | 0.2
|  | M | 噪音 |  | 安装区域正确、设备选型正确 |  | 0.2
|  | M | 光照传感器 |  | 安装区域正确、设备选型正确 |  | 0.2
|  | M | 风速传感器 |  | 安装区域正确、设备选型正确 |  | 0.2
|  | M | ADAM4017 |  | 安装区域正确、设备选型正确 |  | 0.2
|  | M | ZigBee协调器 |  | 安装区域正确、设备选型正确 |  | 0.2
|  | M | 继电器*2 |  | 安装区域正确、设备选型正确 |  | 0.2
|  | M | 照明灯 |  | 安装区域正确、设备选型正确 |  | 0.2
|  | M | 风扇 |  | 安装区域正确、设备选型正确 |  | 0.2
|  | M | 光照传感器(ZigBee) |  | 安装区域正确、设备选型正确 |  | 0.2
|  | M | 火焰传感器(ZigBee) |  | 安装区域正确、设备选型正确 |  | 0.2
|  | M | 温湿度传感器(ZigBee) |  | 安装区域正确、设备选型正确 |  | 0.2
|  | M | 人体红外传感器(ZigBee) |  | 安装区域正确、设备选型正确 |  | 0.2
|  | M | 摄像头 |  | 安装区域正确、设备选型正确 |  | 0.2
|  | M | 路由器 |  | 安装区域正确、设备选型正确 |  | 0.2
|  | M | 交换机 |  | 安装区域正确、设备选型正确 |  | 0.2
A4 | 设备地址配置 |  |  |  |  | 1
|  | M | 查看截图，截图界面正确，有将地址配置成5 |  | A-4-1.jpg |  | 1
A5 | 业务流程设计 |  |  |  |  | 3
|  | J | 打开文件，流程业务整体描述正确 |  | A-5-1.vsd |  | 1
|  | M | 看到有开始、结束节点 |  | A-5-1.vsd |  | 0.5
|  | M | 看到有是否有人员判断节点 |  | A-5-1.vsd |  | 0.5
|  | M | 看到有光照强度判断节点 |  | A-5-1.vsd |  | 0.5
|  | M | 看到有开启照明灯节点 |  | A-5-1.vsd |  | 0.5
A6 | 局域网络的连接部署 |  |  |  |  | 1.5
|  | M | 查看WAN口配置界面，看到IP设置成静态IP，IP地址为：192.168.0.工位号，子网掩码为：255.255.255.0，网关为：192.168.0.254 |  | A-6-1.jpg |  | 0.5
|  | M | 查看无线网络配置界面，界面正确，网络名称为“GZ+三位工位号” |  | A-6-2.jpg |  | 0.5
|  | M | 查看LAN口配置界面，手动配置了IP为172.20.工位号.1，子网掩码为255.255.255.0 |  | A-6-3.jpg |  | 0.5
A7 | 局域网各设备IP配置 |  |  |  |  | 1.5
|  | M | 服务器IP正确 |  | A-7-1.jpg |  | 0.25
|  | M | 工作站IP正确 |  | A-7-1.jpg |  | 0.25
|  | M | 网络摄像头IP正确 |  | A-7-1.jpg |  | 0.25
|  | M | 物联网应用开发终端 |  | A-7-1.jpg |  | 0.25
|  | M | NEWPorter设备IP正确 |  | A-7-1.jpg |  | 0.25
|  | M | 中心网关IP正确 |  | A-7-1.jpg |  | 0.25
A8 | NEWPorter端口配置 |  |  |  |  | 2.5
|  | M | COM1端口WEB端配置的界面，波特率配置成115200 |  | A-8-1.jpg |  | 0.5
|  | M | COM2端口WEB端配置的界面，波特率配置成9600 |  | A-8-2.jpg |  | 0.5
|  | M | COM3端口WEB端配置的界面，波特率配置成9600 |  | A-8-3.jpg |  | 0.5
|  | M | COM4端口WEB端配置的界面，波特率配置成38400 |  | A-8-4.jpg |  | 0.5
|  | M | COM5端口WEB端配置的界面，波特率配置成9600 |  | A-8-5.jpg |  | 0.5
A9 | 调试LED显示屏 |  |  |  |  | 1.5
|  | M | LED屏拍照、照片内容为“GZ+三位工位号” |  | A-9-1.jpg |  | 1
|  | M | 有反色显示文字 |  | A-9-1.jpg |  | 0.5
A10 | 感知及识别设备的使用 |  |  |  |  | 1
|  | M | 查看打印机有打印二维码，使用扫描枪扫描二维码，得到结果为ChinaSkills |  | 现场评分 |  | 1
A11 | 物联网中心网关的使用 |  |  |  |  | 3
|  | M | 查看截图，截图正确，IP设置成192.168.0.138 |  | A-11-1.jpg |  | 0.5
|  | M | 查看截图，使用了“串口设备”接入，设备类型为“NLE SERIAL-BUS”，波特率为9600，串口名称为“/dev/ttyS3” |  | A-11-2.jpg |  | 0.5
|  | M | 查看截图，设备类型为“UHF RFID reader”，串口服务器IP为“172.20.工位号.15”，端口为“6001” |  | A-11-3.jpg |  | 0.5
|  | M | 可以看到添加的UHF射频读写器设备 |  | A-11-3.jpg |  | 0.5
|  | M | 查看截图，设备类型为“Modbus over Serial”，串口服务器IP为“172.20.工位号.15”，端口为“6003” |  | A-11-4.jpg |  | 0.5
|  | M | 可以看到添加了报警灯、三色灯红、三色灯黄、三色灯绿、电动推杆、照明灯、风扇、微动开关、接近开关1、接近开关2、行程开关、红外对射、人体红外、烟雾 |  | A-11-4.jpg |  | 0.5
A13 | 云平台的使用 |  |  |  |  | 3
|  | M | 查看截图，截图正确，网关在线 |  | A-13-1.jpg |  | 0.5
|  | M | 查看截图，可以看到20个传感器 |  | A-13-1.jpg |  | 0.5
|  | M | 传感器有具体传感数据 |  | A-13-1.jpg |  | 1
|  | M | 查看截图，可以看到9个执行器 |  | A-13-1.jpg |  | 1
A14 | 智能环境软件的安装与使用 |  |  |  |  | 2
|  | M | 查看截图，截图正确，图片中能看到添加监控设备图标，底部传感器除了一氧化碳和可燃气外其他都有数据 |  | A-14-1.jpg |  | 1
|  | M | 查看截图，截图正确，可以看到具体监控设备以及历史监控记录 |  | A-14-2.jpg |  | 1
A15 | 冻库恒温控制系统建设 |  |  |  |  | 10
|  | J | 虚拟设备仿真平台设备连接布局是否合理 |  | B-5-1.jpg |  | 2
|  | M | 虚拟设备仿真平台实现设备连接 |  | B-5-1.jpg |  | 0.5
|  | M | LoRaWAN通讯服务中关于数据通讯服务相关配置 |  | B-5-2.jpg |  | 0.5
|  | M | LoRaWAN通讯服务中与物联网平台建立通讯的部分 |  | B-5-3.jpg |  | 0.5
|  | M | 虚拟设备仿真平台温湿度485设备的LoRa节点配置界面 |  | B-5-4.jpg |  | 0.5
| 仪表板布局 | J |  |  | B-5-5.jpg |  | 2
|  |  |  | 0 | 未实现
|  |  |  | 1 | 符合基本要求，缺少部件
|  |  |  | 2 | 部件完整，布局合理、美观、整齐
|  |  |  | 3 | 完美，用户满意
仪表板使用
|  | M | 可以看到使用了Analogue gauge组件展示实时温度数据 |  |  |  | 1
|  | M | 可以看到使用了Digital gauges组件展示实时湿度数据 |  |  |  | 1
|  | M | 使用了Control Widgets组件控制风扇的运转 |  |  |  | 1
|  | M | 使用了Image Map组件展示风扇的运转状态 |  |  |  | 1
* | 职业素养 |  |  |  |  | 5
| 设备安装布局 | J | 根据安装的均匀排布、设备对齐、间距美观进行考核 0.不接受(布局杂乱) 1.一般(均匀排布) 2.标准(均匀排布、设备对齐) 3.完美(均匀排布、设备对齐、间距美观) |  | 分值可精确到小数点后2位 |  | 1
| 设备接线 | J | 连线整齐美观、所有线都装入线槽、所有线槽都盖好 0.否决(连线杂乱) 1.一般(在线槽中规范连线、个别不牢固) 2.标准(在线槽中规范连线，连线分配均匀、安装牢固) 3.完美(在线槽中规范连线、连线分配均匀、走线非常出色、美观) |  | 分值可精确到小数点后2位 |  | 2
| 卫生整理情况 | J | 地板、桌面等处卫生打扫、工具还原 0.否决(脏乱差、工具未还原) 1.一般(赛位有打扫，但不干净) 2.标准(赛位打扫干净，工具还原规整) 3.完美(赛位非常干净，工具还原规整、设备箱摆放整齐) |  | 分值可精确到小数点后2位 |  | 2
| 模块B：物联网故障维修与运行维护(20分) |  |  | 模块B：物联网故障维修与运行维护 | 20
模块 编号 | 模块内容 | M = 测量分 J = 评价分 | 评分方面描述 | 评价等级 | 测量或评价内容 | 模块分值 | 最高分 | 得分
B1 | Windows系统维护 |  |  |  |  | 6
|  | M | 截图正确，修改了etc文件夹host文件，有看到域名www.nlecloud.com与192.168.0.138的绑定关系 |  | B-1-1.jpg |  | 2
|  | M | 截图正确，有圈出命令“ipconfig /flushdns”并且执行成功 |  | B-1-2.jpg |  | 2
|  | M | 查看截图，截图正确，并且设置了密码长度最低8位，密码有效时长30天 |  | B-1-3.jpg |  | 2
B2 | Ubuntu系统维护 |  |  |  |  | 6
|  | M | 查看截图，截图中有圈出“ssh newland@172.20.工位号.17”，并且圈出了登录成功的结果 |  | B-2-1.jpg |  | 1
|  | M | 查看截图，截图中有圈出“mkdir test”命令，有圈出“chmod 777 test”命令 |  | B-2-2.jpg |  | 1
|  | M | 截图正确，有圈出“history”命令并看到执行结果 |  | B-2-3.jpg |  | 2
|  | M | 查看截图，截图中有圈出命令“sudo iptables -a -input -p -tcp -i eth0 --dport 80 -j accept” |  | B-2-4.jpg |  | 2
B3 | 硬件故障维护 |  |  |  |  | 2
|  | M | 查看截图，可以看到使用串口助手发送命令帧“01 03 00 03 00 01 74 0A” |  | B-3-1.jpg |  | 1
|  | M | 查看截图，看到有响应帧“01 03 02 00 03 F8 45” |  | B-3-1.jpg |  | 1
B4 | SQL Server系统维护 |  |  |  |  | 4
|  | M | 查看截图，截图正确，可以看到将dbUser用户设置成TestDataBase数据库的db_owner角色 |  | B-4-1.txt |  | 1
|  | M | 查看截图，数据库查询语句符合题目要求，执行结果符合题目要求。 |  | B-4-2.txt |  | 3
B5 | 网络IP地址计算 |  |  |  |  | 2
|  | M | 查看文件，子网掩码为：255.255.252. |  | B-5-1.txt |  | 1
|  | M | 查看文件，可容纳主机数为：1024 |  | B-5-2.txt |  | 1
| 模块C：物联网应用开发与调试(35分) |  |  | 模块C：物联网应用开发与调试 | 35
模块 编号 | 模块内容 | M = 测量分 J = 评价分 | 评分方面描述 | 评价等级 | 测量或评价内容 | 模块分值 | 最高分 | 得分
C1 | 设备选型安装准确 |  |  |  |  | 5.2
|  |  | 网线制作 |  | 选手自行制作网线 |  | 1
网络链路系统
|  | M | 交换机 |  | 安装区域正确、设备选型正确 |  | 0.2
|  | M | RS485设备（数字量） |  | 安装区域正确、设备选型正确 |  | 0.2
|  | M | RS485设备（模拟量） |  | 安装区域正确、设备选型正确 |  | 0.2
|  | M | 路由器 |  | 安装区域正确、设备选型正确 |  | 0.2
|  | M | NEWPorter |  | 安装区域正确、设备选型正确 |  | 0.2
|  | M | 协调器 |  | 安装区域正确、设备选型正确 |  | 0.2
|  | M | 物联网中心网关 |  | 安装区域正确、设备选型正确 |  | 0.2
云平台应用开发
|  | M | 风速传感器 |  | 安装区域正确、设备选型正确 |  | 0.2
|  | M | ZigBee光照传感器 |  | 安装区域正确、设备选型正确 |  | 0.2
|  | M | ZigBee双联继电器 |  | 安装区域正确、设备选型正确 |  | 0.2
|  | M | ZigBee风扇 |  | 安装区域正确、设备选型正确 |  | 0.2
NB-IoT模块板控制
|  | M | NB-IoT模块 |  | 安装区域正确、设备选型正确 |  | 0.2
LoRa显示与控制
|  | M | LoRa模块 |  | 安装区域正确、设备选型正确 |  | 0.2
十字路口监控功能
|  | M | LED显示屏 |  | 安装区域正确、设备选型正确 |  | 0.2
|  | M | 三色灯 |  | 安装区域正确、设备选型正确 |  | 0.2
|  | M | 继电器*3 |  | 安装区域正确、设备选型正确 |  | 0.2
|  | M | 红外对射信号 |  | 安装区域正确、设备选型正确 |  | 0.2
|  | M | 网络摄像头IP正确 |  | 安装区域正确、设备选型正确 |  | 0.2
商品管理功能
|  | M | UHF射频读写器 |  | 安装区域正确、设备选型正确 |  | 0.2
|  | M | 报警灯 |  | 安装区域正确、设备选型正确 |  | 0.2
|  | M | 继电器 |  | 安装区域正确、设备选型正确 |  | 0.2
C2 | 物联网云平台应用开发 |  |  |  |  | 4.8
|  | M | 页面布局清晰，并且整体结构与样图一致 |  | C-1-1.jpg |  | 0.2
|  | M | 大屏标题文字、颜色、字体与样图一致 |  | C-1-1.jpg |  | 0.2
|  | M | 智慧农业概述区域中的标题文字与样图一致 |  | C-1-1.jpg |  | 0.2
|  | M | 智慧农业概述区域中的内容文字与样图一致 |  | C-1-1.jpg |  | 0.2
|  | M | 智慧农业概述区域中的时间控件与样图一致 |  | C-1-1.jpg |  | 0.2
|  | M | 智慧农业概述区域中的背景图片与样图一致 |  | C-1-1.jpg |  | 0.2
|  | M | 风速监测区域中的标题文字与样图一致 |  | C-1-1.jpg |  | 0.2
|  | M | 风速监测区域“风速”文本与样图一致 |  | C-1-1.jpg |  | 0.2
|  | M | 风速监测区域风速传感器设备数值展示与样图一致 |  | C-1-1.jpg |  | 0.2
|  | M | 光照监测区域中的标题文字与样图一致 |  | C-1-1.jpg |  | 0.2
|  | M | 光照监测区域“空气质量”文本与样图一致 |  | C-1-1.jpg |  | 0.2
|  | M | 光照区域空气质量仪表盘与样图一致 |  | C-1-1.jpg |  | 0.2
|  | M | 风速变化情况区域中的标题文字与样图一致 |  | C-1-1.jpg |  | 0.2
|  | M | 风速变化情况区域中的温度传感器数据图表与样图一致 |  | C-1-1.jpg |  | 0.2
|  | M | 风速变化情况区域中的背景图片与样图一致 |  | C-1-1.jpg |  | 0.2
|  | M | 风扇控制区域中的标题文字与样图一致 |  | C-1-1.jpg |  | 0.2
|  | M | 风扇控制区域中的风扇元素与样图一致 |  | C-1-1.jpg |  | 0.2
|  | M | 风扇控制区域中的图片下的文字与样图一致 |  | C-1-1.jpg |  | 0.2
|  | M | 风扇控制区域中的背景图片与样图一致 |  | C-1-1.jpg |  | 0.2
|  | M | 光照度变化情况区域中的标题文字与样图一致 |  | C-1-1.jpg |  | 0.2
|  | M | 光照度变化情况区域中的光照传感器数据图表与样图一致 |  | C-1-1.jpg |  | 0.2
|  | M | 光照度变化情况区域中的背景图片与样图一致 |  | C-1-1.jpg |  | 0.2
|  | M | 光照与报警灯联动策略配置结果符合题目要求 |  | C-1-2.jpg |  | 0.4
C3 | 物联网项目原型设计 |  |  |  |  | 2
|  | M | 有提交“原型设计.rp”和“原型设计HTML.rar” |  | 原型设计.rp、原型设计HTML.rar |  | 1
|  | M | 打开原型设计.rp文件，查看运行界面参考图例界面绘制正确、颜色与字体使用正确 |  | 原型设计.rp |  | 1
C4 | NB-IoT模块板控制 |  |  |  |  | 3.5
|  | M | 程序上电或重置，LED2灯不亮同时屏幕显示两位工位号 |  | 现场评分 |  | 0.5
|  | M | 点击Key2键一次，LED2灯实现间隔1秒闪烁 |  | 现场评分 |  | 1
|  | M | 再次点击Key2键一次，可以控制LED2灯熄灭 |  | 现场评分 |  | 0.5
|  | M | LED2灯闪烁时，显示屏显示“LED2闪烁” |  | 现场评分 |  | 1
|  | M | LED熄灭时，显示屏显示2位工位号 |  | 现场评分 |  | 0.5
C5 | LoRa显示与控制 |  |  |  |  | 4.5
|  | M | 设备通电，节点盒的LED1、LED2都不亮 |  | 现场评分 |  | 0.5
|  | M | 设备通电，显示内容符合题目要求 |  | 现场评分 |  | 1
|  | M | 可以通过Key2控制箭头按题目要求顺序移动 |  | 现场评分 |  | 1
|  | M | 可以通过Key3控制箭头按题目要求顺序移动 |  | 现场评分 |  | 1
|  | M | 可以通过Key4键控制LED1灯实现选择的结果 |  | 现场评分 |  | 1
C6 | 十字路口监控功能 |  |  |  |  | 4.25
|  | M | 物联网应用开发终端可以看到名为“十字路口监控”的应用 |  | 现场评分 |  | 0.25
|  | M | 打开“十字路口监控”应用，界面符合题目要求 |  | 现场评分 |  | 0.5
|  | M | 程序可以控制工位上三色灯间隔10秒切换亮起 |  | 现场评分 |  | 0.5
|  | M | 程序界面红绿灯使用图片与工位上三色灯亮灯情况一致 |  | 现场评分 |  | 0.5
|  | M | 红灯情况下触发红外对射信号，程序界面能显示闯红灯日志信息 |  | 现场评分 |  | 0.5
|  | M | 闯红灯时，LED显示屏发出闯红灯提示 |  | 现场评分 |  | 0.5
|  | M | 闯红灯时，程序界面接入摄像头画面 |  | 现场评分 |  | 1
|  | M | 未发生闯红灯情况要求LED显示屏不显示任何内容，程序界面不显示摄像头监控画面 |  | 现场评分 |  | 0.5
C7 | 商品管理系统 |  |  |  |  | 5.75
|  | M | 物联网应用开发终端可以看到名为“商品管理”的应用 |  | 现场评分 |  | 0.25
|  | M | 打开“商品管理”应用，界面符合题目要求 |  | 现场评分 |  | 0.5
|  | M | 可以实现商品录入功能，商品RFID从UHF射频读写器读取 |  | 现场评分 |  | 0.5
|  | M | 商品录入时，RFID重复的可以根据题意有文字提示 |  | 现场评分 |  | 0.5
|  | M | RFID重复时，报警灯要亮起 |  | 现场评分 |  | 1
|  | M | 已录入的商品支持按名称、时间段查询 |  | 现场评分 |  | 1
|  | M | 已录入商品信息要支持持久化保存（数据保存功能） |  | 现场评分 |  | 2
C8 | 职业素养 |  |  |  |  | 5
| 设备安装布局 | J | 根据安装的均匀排布、设备对齐、间距美观进行考核 0.不接受(布局杂乱) 1.一般(均匀排布) 2.标准(均匀排布、设备对齐) 3.完美(均匀排布、设备对齐、间距美观) |  | 分值可精确到小数点后2位 |  | 1
| 设备接线 | J | 连线整齐美观、所有线都装入线槽、所有线槽都盖好 0.否决(连线杂乱) 1.一般(在线槽中规范连线、个别不牢固) 2.标准(在线槽中规范连线，连线分配均匀、安装牢固) 3.完美(在线槽中规范连线、连线分配均匀、走线非常出色、美观) |  | 分值可精确到小数点后2位 |  | 2
| 卫生整理情况 | J | 地板、桌面等处卫生打扫、工具还原 0.否决(脏乱差、工具未还原) 1.一般(赛位有打扫，但不干净) 2.标准(赛位打扫干净，工具还原规整) 3.完美(赛位非常干净，工具还原规整、设备箱摆放整齐) |  | 分值可精确到小数点后2位 |  | 2